## 영한 색인
영한 색인 | 한글정의 | 영어정의 | Figure
a.c. power port: 교류전원 포트 | 전원 공급회로망에 연결하는 포트 | port of connection to power supply networks
absorber lined shielded enclosure: 전자파 흡수체가 부착된 전자파 차폐실 | 내부 천장과 벽이 무선 주파수를 흡수하는 소재로 되어있는 차폐된 공간이나 차단된 방 | shielded enclosure/screened room with radio frequency-absorbing material on its internal ceiling and walls | CISPR32-2019_D.11.png
absorber-lined OATS/SAC: 흡수체 배치 야외시험장/반무반사실 | 무선주파수 에너지 흡수체로 접지면의 일부를 덮은 야외시험장 또는 반무반사실 | OATS or SAC with ground plane partially covered by RF-energy absorbing material
absorbing clamp measurement method: 흡수 클램프 측정방법 | 피시험기기의 리드선 주위를 죄어서 고정시킨 흡수클램프기기를 사용하여 시험(피시험기기)시 방해전력을 측정하는 방법 | method for measurement of disturbance power of an equipment under test (EUT) by using an absorbing clamp device that is clamped around the lead(s) of the EUT
absorbing clamp test site: 흡수 클램프 시험장 | 흡수클램프 측정방법을 이용하여 방해전력을 측정하기 위해 검증된 시험장 | test site that is validated to perform disturbance power measurements by using the absorbing clamp measurement method(ACMM)
AC mains power port: 직류 주전원 포트 | 주 전원 회로망에 연결하는 포트 주. 특정 AC/DC 전원 컨버터에 의해 전원을 공급하는 DC 전원 포트를 갖는 장비는 AC 주전원 장비로 정의된다. | port used to connect to the mains supply network NOTE Equipment with a DC power port which is powered by a dedicated AC/DC power converter is defined as AC mains powered equipment
acoustic interface: 음향 접속 | 오디오 신호 발생 포트 | port at which audio signals emanate and/or originate
active electronic circuit: 능동 전자회로 | 변화 또는 고정 속도(스위칭/클록주파수)에서 스위칭하는 전자 부품을 포함하는 전자회로 주 1. 능동 전자회로는 트랜지스터, 사이리스터, 디지털 IC, 마이크로프 로세서, 발진기로 구성된다. 만약 전류가 저항 또는 저항 동작에 선형적 으로 제한된다면, 배터리에 연결된 LED 표시 회로는 능동 전자회로가 아니다. 만약 전류가 펄스라면, 능동 전자회로이다. 주 2. 스위칭 속도와 측정 대역폭에 따라, 능동 전자회로에 의해 발생하 는 장해의 스펙트럼 분포는 광대역 및 협대역으로 나타난다. 주 3. 능동 전자회로는 3.3.1에서 정의된 제어 스위칭 동작에 사용되나 두 개의 스위칭 속도는 본질적으로 다르다. | electronic circuit containing electronic components switching at a variable or fixed rate (switching/clock frequency) Note 1 to entry: Active electronic circuits comprise components such as transistors, thyristors, digital ICs, microprocessors, and oscillators. An LED display circuit connected to a battery is not an active electronic circuit if the current is limited only by a resistor or by a transistor operating linearly, but it is an active electronic circuit if the current is pulsed. Note 2 to entry: According to the switching rate and to the measurement bandwidth, the spectral distribution of the disturbance generated by active electronic circuits appears as either broadband or narrowband. Note 3 to entry: Active electronic circuits are used to control switching operations as defined in 3.3.1 (e.g. by a microcontroller) but the two switching rates are fundamentally different.
active infeed converter: 능동 인피드 컨버터 | 전기적 교류 전압 공급 시스템(선로)와 직류 측(전류원 또는 전압원) 간 에 연결된 모든 기술, 위상, 전압, 크기의 자가 정류 전자 전력 컨버터. 발전과 재생, 모든 측면에서 전력을 전환할 수 있고 인가전압과 전류의 전력요소를 제어할 수 있음. 주. 일부는 인가전압 또는 전류의 고조파 왜곡을 추가적으로 제어할 수 있다. 기본적인 위상은 전압원 컨버터(VSC) 또는 전류원 컨버터(CSC) 로서 인식된다. | self commutated electronic power converter of all technologies, topologies, voltages and sizes which are connected between the electrical a.c. power supply system (lines) and a d.c. side (current source or voltage source) and which can convert electrical power in both directions (generative or regenerative) and control the power factor of an applied voltage or current NOTE Some of them can additionally control the harmonic distortion of an applied voltage or current. Basic topologies may be realized as a Voltage Source Converter (VSC) or a Current Source Converter(CSC).
active power: 유효 전력 | 순시 전력의 한 주기 동안 취한 평균값 [IEV 131－03－18] 주. 유효 입력 전력은 시험 중에 있는 기기의 입력 공급 단자에서 측정 된 유효 전력 | the mean value, taken over one period, of the instantaneous power [IEV 131-03-18] NOTE The active input power is the active power measured at the input supply terminals of the equipment under test.
adjustment (of a measuring system): 조정(측정시스템의) | 일련의 동작이 측정 시스템에서 실행되며, 측정된 양의 주어진 값에 상 응하는 규정된 표시를 제공한다. 주 1. 측정 시스템의 조정의 형태는 측정 시스템의 영점 조정, 오프셋 조정, 측정범위 조정(가끔 게인 조정으로 부름)을 포함한다. 주 2. 측정 시스템의 조정은 조정을 위한 전제 조건인 교정과 혼동하면 안 된다. 주 3. 측정 시스템의 조정 후에 측정 시스템은 보통 재교정 한다. | set of operations carried out on a measuring system so that it provides prescribed indications corresponding to given values of a quantity to be measured Note 1 to entry: Types of adjustment of a measuring system include zero adjustment of a measuring system, offset adjustment, and span adjustment (sometimes called gain adjustment). Note 2 to entry: Adjustment of a measuring system should not be confused with calibration, which is a prerequisite for adjustment. Note 3 to entry: After an adjustment of a measuring system, the measuring system shall usually be recalibrated. [SOURCE: ISO/IEC Guide 99:2007, 3.11] [17]
agreed power: 계약전력 | 고객과 시스템 운영자 또는 소유주가 동의한 방해 기기의 명확한 전력값. 다중점 연결의 경우 다른 값이 각 연결점을 규정한다. | value of the apparent power of the disturbing installation on which the customer and the system operator or owner agree. In the case of several points of connection, a different value may be defined for each connection point
air discharge method: 기중 방전법 | 정전기방전 시험발생기의 대전 전극을 피시험기기에 근접시킨 상태에서, 피시험기기에 스파크 방전을 일으키는 시험법 | method of testing in which the charged electrode of the test generator is moved towards the EUT until it touches the EUT
air insulated substation: 공기 절연 변전소 | 공기 절연 개폐 기기만으로 구성된 변전소 | substation which is made up with only air insulated switchgear
alternative test method: 대체 시험 방법 | 설정된 방사제한 없이 기본 표준에서 설명된 시험 방법. 대체 시험 방 법은 설정된 시험 방법과 동일한 목적으로 설계된다. 대체 시험 방법은 상세한 시험 절차, 시험 설치, 시험 설비 및 시험장으로 구성되며, 제안 된 방법의 응용을 결정하는 도출된 방사제한은 본 문서에서 명시된다. | test method described in a basic standard without established emissions limits. The alternative test method is designed for the same purpose as the established test method. An alternative test method consists of a specific test procedure, a specific test set-up, a specific test facility or site, and a derived emissions limit that was determined by the application of the proposed method stated in this document
amplitude modulation: 진폭변조 | 어떤 특정한 법칙에 의해 반송파의 진폭을 변화시키는 변조 과정 | process by which the amplitude of a carrier wave is varied following a specified law
analogue interface: 아날로그 접속 | 특정 양이 연속적으로 정보를 나타내는 다른 물리적인 양의 변화를 따 르는 송신과 수신 신호의 접속. | an interface that transmits and receives signals whose characteristic quantities follow continuously the variations of another physical quantity representing information
analogue/digital data port: 아날로그/디지털 데이터 포트 | 금속 차폐 또는 금속 변형 방지기기를 갖는 신호/제어 포트, 안테나 포 트, 연결된 네트워크 포트, 방송 수신기 튜너 포트, 광섬유 포트 | signal/control port, antenna port, wired network port, broadcast receiver tuner port, or optical fibre port with metallic shielding and/or metallic strain relief member(s)
ancillary equipment: 보조기기 | 뜻 1 측정 수신기 또는 (시험) 신호 발생기에 연결하여 피시험기기(EUT)와 측정 또는 시험기기 사이의 장해 신호 전송에 사용되는 변환기 주 1. 변환기의 예로는 전류 및 전압 프로브와 의사회로망(AN)이 있다. 측정 수신기 또는 (시험) 신호 발생기에 연결하여 피시험기기와 측정장 비/시험장비 간 방해 신호 전송에 사용되는 변환기(예： 전류 및 전압 프로브, 의사회로망) | Meaning 1 transducers connected to a measuring receiver or (test) signal generator and used in the disturbance signal transfer between the EUT and the measuring or test equipment Note 1 to entry: Examples of transducers are current and voltage probes and artificial networks. Meaning 2 transducers (e.g. current and voltage probes and artificial networks) connected to a measuring receiver or (test) signal generator and used in the disturbance signal transfer between the EUT and the measuring or test equipment
anechoic chamber: 무반사 챔버 | 내부 표면으로부터의 반사를 감소시키기 위해서 RF 흡수체를 배치시킨 차폐실 | shielded enclosure which is lined with radio-frequency absorbers to reduce reflections from the internal surfaces
anechoic material: 무반사 재료 | 어떤 재료로부터 반사된 전기자기 에너지의 레벨을 흡수하거나 감소시키는 성질을 보이는 재료 | material that exhibits the property of absorbing, or otherwise reducing, the level of electromagnetic energy reflected from that material
angle of elevation in the vertical plane: 수직 평면에서의 고도각 Ψ | Ψ각은 수직평면에서 접지와 같은 평평한 수평면과 전파벡터 사이에서 측정된다. | angle Ψ measured in the vertical plane between a flat horizontal surface such as the ground and propagation vector.
antenna beam: 안테나 빔 | 피시험기기를 향하는 수신안테나(대개 최대 감도 또는 최저 안테나 계 수를 갖는 방향)의 안테나 패턴(이득 패턴)의 주 로브. | main lobe of the antenna pattern (gain pattern) of the receive antenna (usually the direction with maximum sensitivity or lowest antenna factor) that is directed towards the EUT.
antenna beamwidth: 안테나 빔폭 | 주 로브의 최대 전력을 언급할 때, 안테나 빔 로브의 반-전력(3 dB) 점들 사이의 각. H평면에 대해 또는 안테나의 E평면에 대해 표현할 수 있다. 주. 안테나 빔 폭은 도(°)로 나타낸다. | angle between the half-power (3 dB) points of the main lobe of the antenna beam, when referenced to the maximum power of the main lobe. It may be expressed for the H plane or for the E plane of the antenna NOTE Antenna beamwidth is expressed in degrees.
antenna factor, free-space: 자유공간 안테나 인자 | 자유공간 환경에 위치한 안테나의 AF 주. Fa, fs는 안테나 교정용 불확도(불확정도) 산출을 위한 측정량이다. NSA 측정의 경우, Fa, fs는 불확도(불확정도) 산출을 위한 입력 수량이다. | AF of an antenna located in a free-space environment NOTE Fa fs is a measurand for uncertainty calculation for antenna calibration. For NSA measurements Fa,fs is an input quantity for uncertainty calculation.
antenna factor: 안테나 인자 | 뜻 1 입사 평면파의 전기장 세기와 안테나에 연결된 규정 부하(일반적으로 50Ω)를 거쳐 유도된 전압의 비 주 1. Fa는 안테나 방사 소자에 연결된 부하 임피던스에 영향을 받으며, 주파수 의존적이다. 바이코니컬 안테나의 경우, 임피던스가 200Ω에 달 할 수 있다. 발룬이 없는 안테나의 경우, 임피던스는 부하 임피던스와 동일하며, 일반적으로 50Ω이다. 주 2. 대체로, AF는 안테나의 최대 이득에 대응되는 방향과 지정된 안 테나 지점에서 입사하는 평면파로 규정된다. 주 3. AF는 미터 역함수(m-1)의 물리적 크기를 가지며 측정 데이터는 일반적으로 dB(m-1) 단위로 표시된다. 방사성 방출(RE) 측정에서 Fa를 알고 있는 경우, 입사장의 세기 E는 다음과 같이 안테나에 연결된 측정 수신기의 판독값 V를 통해 추정할 수 있다. E=V+ F_a 여기서, E의 단위는 dB(μV/m), V는 dB(μV), Fa는 dB(m-1) 뜻 2 안테나에 자기장을 발생시키기 위해서 측정 계기의 입력 커넥터에서 측정한 전압에 적용하는 요소 | Meaning 1 ratio of the electric field strength of an incident plane wave to the voltage induced across a specified load (typically 50 Ω) connected to the antenna NOTE 1 Fa is affected by the load impedance connected to the antenna radiating elements, and is frequency dependent. For a biconical antenna this impedance could be up to 200 Ω. For antennas with no balun the impedance is equal to the load impedance, typically 50 Ω. NOTE 2 Usually, the AF is defined for the plane wave incident from the direction corresponding with the maximum gain of the antenna and at a specified point of the antenna. NOTE 3 The AF has the physical dimension of inverse metres (m-1) and measured data are normally expressed in dB(m-1). In radiated emission measurements, if Fa is known, the strength of an incident field, E, can be estimated from a reading, V, of a measuring receiver connected to the antenna as follows: E = V + Fa where E is in dB(μV/m), V is in dB(μV) and Fa is in dB(m-1) Meaning 2 the factor which is applied to the voltage measured at the input connector of the measuring instrument to give the field strength at the antenna
antenna matching unit: 안테나 정합 유닛 | 안테나 측정 주파수의 범위를 초과하는 50Ω 측정 계기의 임피던스와 안테나의 임피던스를 정합시키는 기기 | a unit for matching the impedance of an antenna to that of the 50 Ω measuring instrument over the antenna measuring frequency range
antenna pair reference site attenuation: 안테나 쌍 기준시험장 감쇠량 $A_{APR}$ | 이상적인 야외시험장에서 규정된 거리의 간격을 두고, 한 안테나는 접지면에서 규정된 높이에 고정하고 다른 안테나는 규정된 높이 범위에 대하여 스캔하면서 최저 삽입손실을 기록하는, 한 쌍의 안테나를 이용 하여 수직 및 수평 편파에 대한 일련의 시험장 감쇠량 측정 결과이다. 주 1. AAPR은 불확도(불확정도) 산출을 위한 측정량이다. 주 2. AAPR 측정은 적합 시험장(COMTS)의 해당 시험장 감쇠량 측정과 비교하여, 적합 시험장의 성능을 평가하는데 쓰인다. | set of site attenuation measurement results for both vertical and horizontal polarizations using a pair of antennas separated by a defined distance at an ideal open-area test site, with one antenna at a specified fixed height above the ground plane, and the other antenna scanned over a specified height range in which the minimum insertion loss is recorded NOTE 1 $A_{APR}$ is a measurand for uncertainty calculation. NOTE 2 $A_{APR}$ measurements are used for comparison to corresponding site attenuation measurements of a COMTS to evaluate the performance of the COMTS.
antenna port: 안테나 포트 | 방송 수신기 튜너 포트를 제외하고, 방사성 RF 에너지의 의도적인 송 신과 수신을 위해 사용된 안테나의 연결을 위한 포트. | port, other than a broadcast receiver tuner port, for connection of an antenna used for intentional transmission and/or reception of radiated RF energy
antenna reference point: 안테나 기준점 | 뜻 1 피시험기기 또는 두 번째 안테나까지의 거리를 측정할 때 안테나의 중간 지점 주. 안테나 기준점은 LPDA 안테나의 표식을 이용하여 제조업체 또는 교정 시험기관이 규정한다. 뜻 2 안테나 교정 절차에 언급된 기준점으로, 피시험기기와 안테나 간의 측정 거리를 결정하는데 사용된다. | Meaning 1 midpoint of an antenna from which the distance to the EUT or second antenna is measured NOTE The antenna reference point is either defined by the manufacturer using a marker on LPDA antennas or by the calibration laboratory. Meaning 2 the reference point referred to in the antenna calibration procedure, which is used to determine the measurement distance between the equipment under test and the antenna
antenna: 안테나 | 뜻 1 특정한 방향에서 전자파를 송신하거나 수신하도록 설계된 송신시스템 또는 수신시스템의 부분 주 1. 이 표준에서 발룬은 안테나의 일부분이다. 주 2. 이 용어는 도선 안테나, 자유공간 공진 다이폴 안테나, 하이브리드 안테나, 혼 안테나와 같은 다양한 기기가 포함된다. 뜻 2 신호원으로부터 공간으로 RF 전력을 방출하거나 수신되는 전자파를 포 착하여 전기적 신호로 바꾸는 변환기 뜻 3 송신기와 수신기 사이를 전파가 진행할 때 그 사이 매질에서 요구되는 결합을 제공하기 위해 설계된 무선 송ㆍ수신 시스템의 일부 [IEV 712－01－01] 주. 본 절차의 목적상 안테나는 75 % 이상의 효율을 갖는 것으로 가정한다. | Meaning 1 that part of a transmitting or receiving system that is designed to radiate or to receive electromagnetic waves in a specified way NOTE 1 In the context of this standard, the balun is a part of the antenna. NOTE 2 This term covers various devices such as the wire antenna, free-space-resonant dipole, hybrid antenna and horn antenna. Meaning 2 transducer which either emits radio-frequency power into space from a signal source or intercepts an arriving electromagnetic field, converting it into an electrical signal Meaning 3 that part of a radio transmitting or receiving system which is designed to provide the required coupling between a transmitter or a receiver and the medium in which the radio wave propagates [IEV 712-01-01] NOTE For the purpose of this procedure, antennas are assumed to have an efficiency of 75 % or greater
antistatic material: 정전기 방지물질 | 동일 물질 또는 기타 유사 물질이 분리될 때 발생하는 전하가 매우 적거 나 또는 이들을 문지를 때 발생하는 전하가 매우 적은 특성을 갖는 물질 | material exhibiting properties which minimize charge generation when rubbed against or separated from the same or other similar materials
aperture coupling regime: 개구부 결합 영역 | 개구 결합이 우세한 주파수 범위로, 대체로 200 MHz - 18 GHz 범위 | frequency range where aperture coupling dominates; this is typically between 200 MHz to 18 GHz
aperture port-of-entry: 입력의 개구 인입점(입력의 개구 단자) | 입력점 개구부는 실딩 표면의 의도적인 또는 우연한 구멍, 금, 열림 혹 은 다른 갈라진 틈을 포함한다. 주. 의도적인 입력의 개구점들은 전자계 방호벽을 통한 공기 방출 그리 고 개인적인 또는 장비의 입출력을 의도해 제공된다. | aperture points-of-entry including intentional or inadvertent holes, cracks, openings or other discontinuities in a shield surface NOTE Intentional aperture points of entry are provided for personnel and/or equipment entry and egress and for ventilation through an electromagnetic barrier.
aperture:개구, 구멍, 벌어진 틈 | 전자기장이 침투할 수 있는 전자기적 장벽(차폐)에서의 구멍. | an opening in an electromagnetic barrier (shield) through which EM fields may penetrate
apparatus: 기구 | 최종 사용자를 위해 만들어진, 그리고 하나의 상업적 품목으로 시장에 출 시하기 위해 만들어진 고유 기능을 갖는 기기(또는 기기)의 완성된 조합 | finished combination of devices (or equipment) with an intrinsic function intended for the final user and intended to be placed on the market as a single commercial unit
apparatus; equipment: 기구, 장비 | 최종 사용자를 대상으로 하는 고유 기능을 갖는 완제품 주. 용어 “기구”는 전기 및 전자 부품이 들어있는 모든 전기·전자 기구 와 기기를 포함하여 정의된다. | finished product with an intrinsic function for final user NOTE "Apparatus" is defined as covering all electrical and electronic apparatus and equipment which contain electrical and/or electronic components.
arc welding equipment: 아크 용접 기기 | 전류 및 전압을 인가하고 아크 용접 및 관련 공정에 적합한 특성을 갖는 기기 | equipment for applying current and voltage and having the required characteristics suitable for arc welding and allied processes
arrangement: 배치 | 뜻 1 시험 구역 내에 연결된 주변 기기/보조기기를 포함하는 시험품의 물리적 배치 뜻 2 측정 또는 시험장 내에서 피시험기기(EUT)의 모든 부분, 국부 AE 및 관련 케이블의 물리적인 배치 | Meaning 1 physical layout of the EUT that includes connected peripherals/associated equipment within the test area Meaning 2 physical layout of all the parts of the EUT, local AE and any associated cabling within the measurement or test area
artificial hand: 의사손 | 사용자의 손이 피시험기기가 방출하는 무선 방해에 미치는 영향을 시뮬레이션하기 위하여 사용하는 RC 회로 | An RC circuit used to simulate the effect of a user's hand on radio interference emitted by a device under test. | CISPR11-2016_2.png
artificial mains network: 의사전원회로망 | 정해진 무선 주파수에서 피시험기기에 규정된 임피던스를 제공하고, 측 정 수신기에 장해 전압을 결합하며 주전원 공급 기기로부터 시험 회로 를 격리하는 회로망 주 1. 이 회로망은 부대칭 전압을 결합하는 V 회로망(V - AMN)과 대 칭 전압 및 비대칭 전압을 개별적으로 결합하는 델타형 회로망(A - AMN)의 두 가지 기본적인 유형이 있다. 주 2. 전원선 임피던스 안정화 회로망(LISN)과 V - AMN의 용어는 상호 통용된다. | network that provides a defined impedance to the EUT at radio frequencies, couples the disturbance voltage to the measuring receiver, and decouples the test circuit from the supply mains Note 1 to entry: There are two basic types of this network, the V-network (V-AMN) which couple the unsymmetric voltages, and the delta-network (Δ-AMN), which couple the symmetric and the unsymmetric voltages separately. Note 2 to entry: The terms line impedance stabilization network (LISN) and V-AMN are used interchangeably.
artificial network (AN); line impedance stabilization network (LISN): 의사 전원 회로망 | 시험될 기기의 전원 단자와 신호/부하 도선 사이에 삽입된 회로망으로 주어진 주파수 범위 내에서 방해 전압의 측정을 위한 특정 부하 임피던스를 제공하며, 해당 기기를 그 주파수 범위 내에서 전원 또는 신호원/ 신호 부하로부터 절연시킴. | a network inserted in the supply lead or signal/load lead of apparatus to be tested which provides, in a given frequency range, a specified load impedance for the measurement of disturbance voltages and which may isolate the apparatus from the supply or signal sources/loads in that frequency range
artificial network: 의사회로망 | 실제 회로망(예： 확장 전원선로망 또는 통신선로망)에 연결된 피시험 기기 포트 양단의 무선주파수 방해전압을 측정할 때, 피시험기기에서 실제 회로망 쪽을 바라본 임피던스를 규정된 기준 부하임피던스로 모사 해 주는 회로망 | agreed reference load (simulation) impedance presented to the EUT by actual networks (e.g. extended power or communication lines) across which the RF disturbance voltage is measured
associated device: 연관 장치 | EMC 평가에서 다루는 동작 기능을 수행하기 위해 시험중에 피시험기 기(EUT)에 전도성으로 연결된 장비(시스템)의 기구 부분 예제. 부하, 제어, 배터리, 외부 전원공급장치, 배터리 충전기 주 1. 이 장치는 피시험기기의 동작을 위해 필수적일 수 있고, 그렇지 않을 수도 있다. 주 2. 시험 중 시스템의 일부가 아닌 장치는 데이터 및 전원(예, 이더넷, USB, 유사 장치)을 전송하는 목적으로 피시험기기와 접속한다. | apparatus part of the equipment (system) under test that is conductively connected to the EUT in order to exercise the operating functions covered by the EMC assessment EXAMPLE Loads, controls, batteries, external power supplies and battery chargers. Note 1 to entry: These devices can be essential or not for the operation of the EUT. Note 2 to entry: Devices not part of the system under test are those that interface with the EUT for the purpose of transferring data and/or power (e.g. Ethernet, USB and similar devices).
associated equipment: 관련 장비 | 뜻 1 시험시 시스템의 한 부분은 아니지만 피시험기기(EUT)의 기능에 필요한 기기 뜻 2 시험시 시스템의 일부는 아니지만 피시험기기(EUT)의 작동을 돕는데 필요한 기기 뜻 3 피시험기기(EUT)를 작동시키는 데 필요한 장비. 보조기기는 물리적으 로 시험구역 밖에 위치할 수도 있다. 뜻 4 음성 또는 텔레비전 방송 수신에 직접적으로 연결되도록 의도되거나 음 성 또는 영상 정보를 생성하거나 재생성하기 위해 의도된 장치 주 1. 튜너에는 위성 방송 수신단과 복조기, 디코더, 디멀티플렉서, D/A 변환기, 인코더(예를 들면, NTSC, PAL 또는 SECAM 인코더) 등의 장 치가 있을 수 있다. 주 2. 주파수 변환기에는 위성 방송 수신단과 신호를 다른 주파수 대역 으로 변환하는 기구 등의 장치가 있을 수 있다. 주 3. 수신기, 튜너 또는 주파수 변환기는 주파수 동조가 가능하거나 고 정된 주파수만을 수신할 수 있다. 뜻 5 1) 측정수신기나 시험 신호발생기에 연결하는 변환기 (예를 들면, 프로 브, 회로망과 안테나) 2) 피시험기기와 측정장비 또는 (시험)신호발생기 사이에 신호나 방해 를 전달하는데 사용되는 변환기 뜻 6 음성 또는 텔레비전 수신기에 직접 접속되도록 의도된 기기 또는 오디오나 영상 정보를 재생하거나 전송하도록 의도된 기기. TV 방송 수신 기에 직접 접속되도록 의도된 기기일지라도 정보기기는 제외된다. 주. 정보기기는 KS C CISPR 22에 규정되어 있다. | Meaning 1 apparatus that is not part of the system under test but is required for the functioning of the EUT Meaning 2 apparatus, which is not part of the system under test, but needed to help exercise the EUT Meaning 3 apparatus needed to help exercise the EUT. The associated equipment may be physically located outside the test area Meaning 4 equipment either intended to be connected directly to sound or television broadcast receivers, or to generate or reproduce audio or visual information NOTE 1 Tuners may be provided with a broadcast-satellite-receiving stage and with demodulators, decoders, demultiplexers, D/A converters, encoders (e.g. NTSC, PAL or SECAM encoders), etc. NOTE 2 Frequency converters may be provided with a broadcast-satellite-receiving stage and with devices which convert the signals to other frequency bands. NOTE 3 Receivers, tuners, or frequency converters may be tuneable or may only be able to receive a fixed frequency. Meaning 5 1) Transducers (e.g. probes, networks and antennas) connected to a measuring receiver or test generator 2) Transducers (e.g. probes, networks, antennas) which are used in the signal or disturbance transfer between an EUT and measuring equipment or a (test-) signal generator Meaning 6 appliance either intended to be connected directly to sound or television receivers, or to generate or to reproduce audio or visual information; excluded are information technology equipment even if they are intended to be connected to a television broadcast receiver NOTE Information technology equipment is defined in CISPR 22.
associated port: 연관 포트 | 연관 장치에 피시험기기(EUT)를 연결하기 위해 사용된 포트. 주 1. 예제로 부하, 배터리, 원격제어기, EPS 및 RS-232, USB(Universal Serial Bus), HDMI(High-Definition Multimedia Interface)와 같은 기타 특 정 인터페이스에 연결할 수 있는 포트를 포함한다. 주 2. 이 포트는 제어 신호, 정보, 전력 제공 또는 이들의 조합을 전송하 기 위해 사용된다. 주 3. 유선 네트워크 포트는 이 정의에 포함되지 않는다. | port used for connection of the EUT to an associated device Note 1 to entry: Examples include ports for connection to loads, batteries, remote controls, EPS and other specific interfaces as RS-232, Universal Serial Bus (USB) and High-Definition Multimedia Interface (HDMI). Note 2 to entry: These ports are used to transfer control signals, information, energy supply or a combination thereof. Note 3 to entry: Wired network ports are not included in this definition.
asymmetric artificial network: 비대칭의사회로망 | 뜻 1 차폐되지 않은 대칭신호(예로서, 통신) 선의 대칭(차동모드) 신호를 제 거함과 동시에, 차폐되지 않은 비대칭(공통모드) 전압에 측정(또는 주 입)하는데 사용되는 회로망 주 1. "Y형 회로망"이라는 용어는 비대칭 의사회로망에 대한 동의어이다. 뜻 2 대칭(차동모드)신호를 막는 동안 비차폐된 대칭신호(예: 통신)의 비대칭 (공통모드) 전압을 측정(또는 주입)하는데 사용되는 회로망 주 1. AAN은 통신 회로망에 의해 구현되는 비대칭 부하를 모의분석하 기 위해 제공되는 AN(의사 회로망)이다. 주 2. "Y 회로망" 용어는 AAN와 동의어이다. 주 3. 수신기 측정 포트가 방해 주입 포트가 될 때 AAN은 내성 시험 에도 사용할 수 있다. | Meaning 1 network used to measure (or inject) asymmetric (common mode) voltages on unshielded symmetric signal (e.g. telecommunication) lines while rejecting the symmetric (differential mode) signal Note 1 to entry: The term “Y-network” is a synonym for AAN. Meaning 2 network used to measure (or inject) asymmetric (common mode) voltages on unshielded symmetric signal (e.g. telecommunication) lines while rejecting the symmetric (differential mode) signal Note 1 to entry: An AAN is an AN (artifical network) that provides a simulation of the asymmetric load realized by the telecommunication network. Note 2 to entry: The term “Y-network” is a synonym for AAN. Note 3 to entry: The AAN can also be used for immunity testing, where the receiver measurement port becomes the disturbance injection port. | CISPR32-2019_G.16.png
asymmetric voltage: 비대칭 전압 | 주전원 단자의 전기적인 중점과 접지 사이에 나타나는 무선 주파수 (RF) 방해 전압, 때로는 공통 모드 전압이라고 하며 $V_{a}$와 $V_{b}$의 벡터합 의 반, 즉 $(V_{a} + V_{b})/2$ 주 1. $V_{a}$가 주 단자 중의 하나와 접지 간의 벡터 전압이고 $V_{b}$가 다른 주 단자와 접지 간의 벡터 전압이라면, 비대칭 전압은 Va와 Vb의 벡터 합의 반, 즉 $V_{a}$와 $V_{b}$이다. | radio-frequency disturbance voltage appearing between the electrical mid-point of the mains terminals and ground, sometimes called the common mode voltage and is half the vector sum of $V_{a}$ and $V_{b}$, i.e., $(V_{a} + V_{b})/2$ Note 1 to entry: If $V_{a}$ is the vector voltage between one of the mains terminals and ground, and $V_{b}$ is the vector voltage between the other mains terminal and ground, the asymmetric voltage is half the vector sum of $V_{a}$ and $V_{b}$, i.e. $(V_{a} + V_{b})/2$.
asymmetrical (common mode) test circuit: 비대칭(공통모드) 시험 회로 | 시험 중 필터의 모든 입력 선이 수신기에 연결된 모든 출력 선을 포함 한 신호 발생기를 연결한 시험 회로 주. 필터의 비대칭(공통모드) 삽입 손실을 측정하기 위해 사용된 시험 회로 | test circuit in which all input lines of a filter under test are connected to a signal generator with all output lines being connected to a receiver NOTE The test circuit used to measure the asymmetrical (common mode) insertion loss of a filter
attenuation: 감쇠 | 뜻 1 전계 혹은 자계 또는 전류 혹은 전압 크기의 감소(흡수와 분산의 결과 로서), 일반적으로 데시벨로 표기 뜻 2 어떤 장치나 시스템에서 동일한 종류의 입력값 대 출력값의 비율 주. 이 비율이 1 미만이면, 대개 역이득으로 대체된다. 뜻 3 일반적으로 데시벨로 표현되는 (흡수나 산란의 결과로서) 전계ㆍ자계, 전류나 전압의 크기에 있어서의 감소 | Meaning 1 reduction in magnitude (as a result of absorption and scattering) of an electric or magnetic field or a current or voltage; usually expressed in decibels Meaning 2 ratio of the input to the output values of quantities of the same kind in a device or system NOTE When this ratio is less than unity it is usually replaced by its reciprocal, the gain. [IEV 312-06-06] Meaning 3 reduction in magnitude (as a result of absorption and scattering) of an electric or magnetic field, a current or a voltage, usually expressed in decibels
audio equipment: 오디오 장치 | 오디오 신호의 발생, 입력, 저장, 실행, 회수, 전송, 수신, 증폭, 과정, 스 위칭 또는 제어(또는 이들의 조합)의 기본 기능을 갖는 장치 | equipment which has a primary function of either (or a combination of) generation, input, storage, play, retrieval, transmission, reception, amplification, processing, switching or control of audio signals
auxiliary equipment: 보조 장비 | 뜻 1 시험 중에 EUT(피시험기기)의 모든 기능 설정과 정확한 성능(작동) 평가에 필요한 장비 뜻 2 정상 동작에 필요한 신호를 피시험기기(EUT)에 제공하는데 필요한 기기와 피시험기기의 성능을 검증하는 장비 | Meaning 1 equipment that is necessary for setting up all functions and assessing the correct performance (operation) of the EUT (equipment under test) during the test Meaning 2 Hequipment necessary to provide the equipment under test (EUT) with the signals required for normal operation and equipment to verify the performance of the EUT
auxiliary equipment: 주변기기 | 뜻 1 시험시 시스템의 일부를 구성한 주변 장치 뜻 2 시험시 시스템의 일부를 구성하는 주변 장치 주 1. 이 참고 사항은 프랑스어에만 적용됩니다 | Meaning 1 peripheral equipment that is part of the system under test Meaning 2 peripheral equipment which is part of the system under test Note 1 to entry: This note applies to the French language only.
avalanche device: 어밸런시 소자 | 규정된 전압에서 고장과 전도가 되도록 설계된 부품으로, 다이오드, 가스봉입방전관(gas tube arrestor) 등이 있다. | diode, gas tube arrestor, or other component that is designed to break down and conduct at a specified voltage
avalanche-junction transient voltage suppressor (protective diode): 애벌란시(avalanche) 접합 과도 전압 억압기(보호용 다이오드) | 전압－전류 특성에서 순방향 또는 역방향 중 하나의 과도 전압을 억제 하는 반도체 다이오드 | A semiconductor diode that suppresses transient voltages in either the forward or reverse direction of its voltage-current characteristic.
average detector: 평균치 검파기 | 인가된 신호 포락선의 평균치가 출력전압으로 나타나는 검파기 주. 평균치는 규정된 시간 간격에 따라 측정되어야 한다. | a detector, the output voltage of which is the average value of the envelope of an applied signal NOTE The average value must be taken over a specified time interval.
azimuth angle: 방위각, Φ | 접지면에 전달벡터를 투영한 것과 희생 대상과의 주축(그림의 전송선에 서는 z축) 사이의 각. | angle between the projection of the propagation vector on the ground plane and the principal axis of the victim object (z axis for the transmission line of figure
back flashover: 역 섬락 | 일반적으로 대지 전위에 있는 시스템 부분에 낙뢰로 인한 상대지간 절 연처리 결과의 섬락 | flashover of phase-to-earth insulation resulting from a lightning stroke to that part of the system which is normally at earth potential
back-door coupling: 백 도어 결합 | 연결 케이블이나 개구부를 통해(안테나 또는 센서를 통하지 않음) 전자 기(EM) 에너지를 기기에 결합하는 것 | coupling of EM energy to equipment via connecting cables or apertures (not via antennas or sensors
balanced three-phase equipment: 평형 3상 기기 | 뜻 1 각 상의 정격 전류의 차가 20 %를 초과하지 않는 기기 뜻 2 3상 전원의 세 도선으로 연결되고, 세 도선 또는 상 전류는 기본 주기 의 1/3만큼 변위된 다른 두 개로부터 각각 대치된 진폭 및 파형이 동일 하도록 설계된 기기. 중성선은 정상 운전 조건하에 도전 도체로 사용되 지 않는다. 뜻 3 3 상 전원의 3 개 선로 도체에 연결되며 그 3 개 선로 또는 상 전류가 진폭과 파형이 동일하도록 설계된 3 상 기기. 각각은 다른 2 개로부터 기본 주기의 1/3 정도 변위된다. | Meaning 1 equipment having rated line current modules which differ by no more than 20% Meaning 2 equipment which is connected to the three line conductors of a three-phase supply and in which the three line or phase currents are designed to be identical in amplitude and waveshape, each being displaced from the other two by one-third of a fundamental period. The neutral conductor is not used as a current-carrying conductor under normal operating conditions Meaning 3 three-phase equipment connected to the three line conductors of a three-phase supply and in which the three line or phase currents are designed to be identical in amplitude and waveshape, each being displaced from the other two by one-third of a fundamental period
ballast: 안정기 | 전원과 주로 램프 전류를 요구된 값으로 제한하는 하나 또는 그 이상의 방전 램프에 연결되는 장치. 역률을 조정하고 전원 전압이나 주파수를 변경하는 것을 포함하며, 단 독 또는 램프의 시동에 필요한 조건을 제공하는 시동 장치와 조합되어 사용한다. | a device connected between the supply and one or more discharge lamps which serves mainly to limit the current of the lamp(s) to the required value. It may include means for transforming the supply voltage and/or frequency, correcting the power factor and, either alone or in combination with a starting device, provide the necessary conditions for starting the lamp(s)
balun: 발룬 | 뜻1 평형 전송선로부터 불평형 전송선로나 장치로, 또는 그 반대로 변환하기 위한 수동 전기 회로망 뜻 2 불평형 전압을 평형 전압으로 변환하거나 또는 그와 반대로 전환하는 장치 | Meaning1 passive electrical network for the transformation from a balanced to an unbalanced transmission line or device or vice versa Meaning 2 device for transforming an unbalanced voltage to a balanced voltage or vice versa
bandratio decades: 대역비 데케이드 | 데케이드로 표현된 대역비. %brd = log_{10}(br)% | bandratio expressed in decades as: %brd = log_{10}(br)%
bandratio: 대역비 | 뜻 1 에너지의 90%가 존재하는 고주파와 저주파 사이의 비 주 1. 스펙트럼의 직류 함량이 많다면 하한은 명목상 1Hz로 정의한다. 뜻 2 90% 에너지 대역폭으로 주어지는 고주파와 저주파의 비. 신호 스펙트럼이 큰 직류 함량을 갖는다면, 하한은 명목상 1Hz로 정의한다. | Meaning 1 ratio of the high and low frequencies between which there is 90% of the energy Note 1 to entry: If the spectrum has a large dc content, the lower limit is nominally defined as 1 Hz (see IEC 61000-2-13 for further details) Meaning 2 ratio of the high and low frequencies, which are given by the 90% energy bandwidth (B90EB); if the signal spectrum has a large d.c. content, the lower limit is nominally defined as 1 Hz.
bandwidth (of an emission or signal): 대역폭(방출 혹은 신호) | 해당 주파수 대역 외부에서 모든 주파수 성분의 레벨이 기준 레벨의 특 정 비율을 초과하지 않는 주파수 대역의 폭 | the width of the frequency band outside which the level of any spectral component does not exceed a specified percentage of a reference level
bandwidth (of an equipment): 대역폭(장비) | 해당 주파수 대역의 폭에 걸쳐 장비의 일정한 특성 혹은 전달 채널이 해당 대역폭의 기준값(reference value)과 특정한 양이나 비율 이상으로 차이가 나지 않는 주파수 대역폭 주. 예를 들어, 주어진 특성이란 진폭/주파수 특성, 위상/주파수 특성 또 는 지연/주파수 특성이다. | the width of a frequency band over which a given characteristic of an equipment or transmission channel does not differ from its reference value by more than a specified amount or ratio NOTE The given characteristic may be, for example, the amplitude/frequency characteristic, the phase/frequency characteristic or the delay/frequency characteristic.
bandwidth: 대역폭 | 중간 대역 응답 이하의 명시된 감쇠에서 두 지점 사이의 수신기의 전체 선택도 곡선의 너비 주. 대역폭은 Bn으로 표시되며, 여기서 n은 지정된 감쇠량[dB]이다. | width of the overall selectivity curve of the receiver between two points at a stated attenuation, below the mid-band response NOTE The bandwidth is represented by the symbol Bn, where n is the stated attenuation in decibels.
bandwidth(of a device): 대역폭(장치) | 장비 또는 전송 채널의 주어진 특성이 그 기준 값으로부터 규정된 양이 나 또는 비율 이상으로 크게 차이 나지 않는 주파수 대역폭 | width of a frequency band over which a given characteristic of an equipment or transmission channel does not differ from its reference value by more than a specified amount or ratio
basic EMC standard: 기본 전자파적합성(EMC) 표준 | 모든 제품과 시스템에 관련되거나 적용가능하며, 제품위원회에 참고문 헌으로 제공되는 전자파적합성(EMC)을 달성하기 위한 일반적이고 기 본적인 조건 또는 규칙을 제공하는 표준 | standard giving general and fundamental conditions or rules for the achievement of EMC, which are related or applicable to all products and systems and serve as reference documents for product committees
basic standard: 기본 표준 | 적용범위가 광범위하며 특정한 분야에 대한 일반 규정을 다루는 표준 주. 기본 표준은 직접 적용을 위한 표준 또는 다른 표준에 대한 근거로 기능할 수도 있다. | standard that has a wide-ranging coverage or contains general provisions for one particular field NOTE A basic standard may function as a standard for direct application or as a basis for other standards.
battery box: 배터리 상자 | 장난감 또는 장비로부터 분리되고 배터리가 장착되는 부분장난감으로부 터 분리되고 배터리가 장착되는 부분 | compartment which is separate from the toy or equipment and in which the batteries are placed
battery operated equipment: 배터리로 동작되는 장비 | 제품의 동작에 있어 주 전원 혹은 이와 유사한 전원 공급기로는 동작하 지 않고 오직 배터리에 의해서만 동작하는 장비 주 1. 장난감은 기기로 분류되지 않음 주 2. 충전을 위한 설비는 갖추고 있지만, 충전 중에 제품의 의도된 동 작을 수행할 수 없는 기기의 경우, 배터리로 동작되는 기기로 간주한다. | equipment which is operated only from batteries and cannot perform its intended function when connected to the AC mains supply, either directly or via an external power supply (EPS) unit NOTE 1 Toys are not considered to be appliances. NOTE 2 An appliance which has provision for charging but cannot perform its intended function during charging is considered to be a battery-operated appliance.equipment which is operated only from batteries and cannot perform its intended function when connected to the AC mains supply, either directly or via an external power supply (EPS) unit
battery operation: 배터리 동작 | 장비가 배터리로만 전원이 공급되고, 장비가 직접 또는 외부 전원 공급 장치 (EPS) 장치를 통해 AC 주전원에 연결될 때 의도한 기능을 수행 할 수 있는 조항이 없는 경우 | condition where the equipment is powered only from batteries and there is no provision for the equipment to perform its intended function(s) when connected to the AC mains supply, either directly or via an external power supply (EPS) unit
battery toy: 배터리 장난감 | 유일한 전기 에너지 원으로 하나 이상의 배터리를 포함하거나 사용하는 장난감 | toy which contains or uses one or more batteries as the only source of electrical energy
bias current: 바이어스 전류 | 시험되는 EMC 필터링 디바이스의 전류 도체를 통해 흐르는 직류 또는 교류 전원 주파수 전류 | d.c. or a.c. mains (power) frequency current flowing through the current conductor(s) of the EMC filtering device under test
bias voltage: 바이어스 전압 | 시험되는 EMC 필터링 디바이스의 특정 부분들 사이에 적용되는 직류 또는 교류 전원 주파수 전압 | d.c. or a.c. mains (power) frequency voltage applied between specified parts of the EMC filtering device under test
blackout: 정전 | 전력 부족, 기계적 결함, 그리고 소비자 남용의 결과로 인한 전력 차단 주. 한 지역에서 단기간 또는 장기간의 전력 손실로 인한 전력 차단 | cutoff of electrical power, especially as a result of a shortage, a mechanical failure, or overuse by consumers NOTE A power cut due to a short or long-term electric power loss in an area.
boat: 보트 | 수상에서 사용되도록 의도된 길이가 15 m 이하인 배 | vessel intended to be used on the surface of water, its length being no greater than 15 m
bonding: 접합 | 본질적으로 동일한 전위를 가진 장치, 시스템 또는 설비의 노출된 전도 성 부분과 외부 전도성 부분을 함께 연결하는 행위 주. 안전을 위해 (반드시 그렇지는 않지만) 접합은 일반적으로 인접한 접지 시스템에 대한 연결을 포함한다. | the act of connecting together exposed conductive parts and extraneous conductive parts of apparatus, systems, or installations that are at essentially the same potential [new WG2] NOTE For safety purposes, bonding generally involves (but not necessarily) a connection to the immediately adjacent earthing system.
boundary: 경계 | 물리적으로 대형 장비의 경우: 고려하는 장비 및 시스템을 둘러싸는 단 순한 기하학적 구성을 기술하는 가상의 둘레 직선. 물리적으로 대형기 기 내부의 모든 상호연결 케이블은 이 경계 안에 포함되어야 한다. | for physically large equipment: imaginary straight line periphery describing a simple geometric configuration encompassing the equipment or system under consideration. All interconnecting cables inside the physically large equipment should be included within this boundary
boundary of the equipment under test: 피시험기기 경계 | 피시험기기를 포함하는 간단한 기하학적인 구성을 나타내는 가상의 둘 레 직선 모든 상호연결 케이블은 이 경계 내부에 포함된다. | imaginary straight line periphery describing a simple geometric configuration encompassing the equipment under test. All interconnecting cables are included within this boundary
bounded wave simulator: 국부 전자기장 시뮬레이터 | ‘시험 체적’으로 언급되는 공간의 일부 영역에 전자기장을 생성하는 시뮬레이터 유형 | type of simulator for producing electromagnetic fields in a localized region of space referred to as a ‘test volume’
box: 박스 | 전기 장비를 포함하는 함체 주. 일반적으로 상자들은 모듈이나 부 시스템을 포함한다. | enclosure that contains electrical equipment NOTE Such boxes usually contain modules of subsystems.
breakdown: 절연 파괴 | 강한 전기장 효과 및/또는 절연 물질의 물리 화학적 열화에 의한 절연체의 절연 파괴 | dielectric failure of an insulation under the effect of a strong electric field and/or by physicochemical deterioration of the insulating material
broadband: 광대역 | (1) (방출 관련)－특정한 측정 장치나 수신기의 대역폭보다 더 큰 대역폭을 갖는 방출 (2) (장치 관련)－특정 방출의 모든 스펙트럼 성분을 수용하고 처리할 수 있는 대역폭을 갖는 장치 | (1) (of an emission) . an emission which has a bandwidth greater than that of a particular measuring apparatus or receiver (2) (of a device) . a device whose bandwidth is such that it is able to accept and process all the spectral components of a particular emission
broadband transmission-line termination: 광대역 전송선로 종단 | TEM 도파관의 특성 임피던스(일반적으로 50 Ω)와 일치시키기 위해 저 주파수 이산 부품 부하와 고주파 무반사 물질을 통합하는 종단 | termination which combines a low-frequency discrete-component load, to match the characteristic impedance of the TEM waveguides (typically 50 Ω), and a volume of highfrequency anechoic material
broadband(of an emission): 광대역 방출 | 특정 측정 기구 또는 수신기의 대역폭보다 큰 대역폭을 갖는 방출 | emission which has a bandwidth greater than that of a particular measuring apparatus or receiver
broadcast receiver equipment: 방송수신장비 | 방송 서비스를 수신하도록 만들어진 기기로 튜너가 포함되어 있는 것 주. 방송 서비스는 대부분 지상파 방송, 위성방송, 케이블방송 등 텔레 비전 및 라디오 서비스이다. | equipment containing a tuner that is intended for the reception of broadcast services NOTE These broadcast services are typically television and radio services, including terrestrial broadcast, satellite broadcast and/or cable transmission.
broadcast receiver tuner port: 방송수신기 튜너포트 | 음성 또는 영상 방송 및 이와 유사한 서비스의 지상파, 위성, 케이블 방송 신호를 송출하는 변조된 RF 신호를 수신하도록 만들어진 포트 주. 이 포트에는 안테나, 케이블 분배장치, VCR 또는 이와 유사한 장치가 연결될 수 있다. | port intended for the reception of a modulated RF signal carrying terrestrial, satellite and/or cable transmissions of audio and/or video broadcast and similar services NOTE This port may be connected to an antenna, a cable distribution system, a VCR or similar device.
broadcast satellite outdoor system: 위성방송 옥외 시스템 | 위성 수신 시스템의 일부를 구성하는 안테나와 관련 하향 변환기를 갖 는 저잡음 증폭기 주. 옥내 수신기의 중간 주파수 증폭기와 복조기는 제외된다. | antenna and the low-noise amplifier with its associated down-converter, forming part of a satellite reception system NOTE The indoor receiver’s intermediate frequency amplifier and demodulator are excluded.
brownout: 절전 | 부족, 기계 고장 또는 소비자 과다소비의 결과로 전력 감소 또는 축소 주. 상업적으로 공급되는 전력의 전압 감소. 이는 발전, 송전 또는 배전 시스템의 고장 또는 수요가 공급을 초과할 때 전력 회사에 의해 의도적 으로 발생한다. 소비자는 그 차이를 눈치 챌 수도 있고 그렇지 않을 수 도 있다. 최악의 경우 손상이 발생할 수 있다. | reduction or cutback in electric power, especially as a result of a shortage, a mechanical failure, or overuse by consumers NOTE Reduction in the voltage of commercially supplied power. It is caused by the failure of the generation, transmission, or distribution system, or deliberately by the power utility when demand exceeds supply. The consumer may or may not notice the difference. In the worst case, damage may result.
built-in dimmer: 내장된 조광기 | 조명 기구의 함체 내에 완전히 포함된 사용자 제어 장치를 포함한 조광 기조명 기구 내에 완전히 부착되며, 사용자가 조작하는 부분을 포함한 조광기 | dimmer, including the user control, which is entirely contained within the enclosure of a luminaire
burst (in TDMA): 버스트 (TDMA에서) | TDMA 프로토콜에 의해 단말기에 할당 된 시간 간격 동안 미리 결정 된 구조의 블록 형태로 단말기에 의해 송신된 신호들 | signals transmitted by a terminal in the form of a block of predetermined structure during a time interval allotted to the terminal by a TDMA protocol
burst: 버스트 | 뜻 1 일반적으로 일련의 펄스가 주어진 반복 속도로 발생하는 시간 프레임. 여 러 개의 버스트가 발생하면 일반적으로 버스트 사이의 시간이 정의된다. 뜻 2 제한된 수의 고유한 펄스의 연속 또는 제한된 지속 시간의 진동 | Meaning 1 sequence of a limited number of distinct pulses or an oscillation of limited duration Meaning 2 sequence of a limited number of distinct pulses or an oscillation of limited duration
cable coupling regime: 케이블 결합 영역 | 케이블 결합이 지배적인 주파수 범위; 일반적으로 500 kHz - 400 MHz 사이임. | frequency range where cable coupling dominates; this is typically between 500 kHz and 400 MHz
cable port: 케이블 포트 | 기기에 연결되는 도체나 케이블의 포트. 주. 예를 들면 신호 및 전원포트 | port at which a conductor or a cable is connected to the apparatus NOTE Examples are signal and power ports.
calibration: 교정 | 뜻 1 특정 조건 하에서 첫 번째 단계에서 측정 표준에 의해 제공되는 측정 불확도(불확정도)와 관련된 양의 값과 관련 측정 불확도(불확정도)와의 관계를 확립하고 두 번째 단계에서 이 정보를 사용하여 표시로부터의 측정 결과 주 1. 교정은 진술, 교정 기능, 교정 도표, 교정 곡선 또는 교정 표에 의 해 표현 될 수 있다. 어떤 경우에는 관련된 측정 불확도(불확정도)로 표 시를 부가 적으로 또는 곱셈 적으로 보정 할 수 있다. 주 2. 보정은 측정 시스템의 조정과 혼동되어서는 안 되며 종종 실수로 "자체 교정"이라고 불리며 보정 검증과 혼동되어서는 안 된다. 주 3. 종종 위의 정의에서 첫 번째 단계는 교정으로 인식된다. 뜻 2 규정된 조건하에서 지시값과 측정 결과 간의 관계를 규격을 참조하여 확정하는 일련의 작업 주 1. 이 용어는 "불확도(불확정도)" 접근방식을 토대로 한다. 주 2. 지시값과 측정 결과의 관계는 원칙적으로 교정도로 표현할 수 있다. 뜻 3 측정 장비가 규격에 적합한지를 증명하는 방법 주. 본 표준의 목적을 위해 교정은 시험 발생기에 적용된다. | Meaning 1 operation that, under specified conditions, in a first step, establishes a relation between the quantity values with measurement uncertainties provided by measurement standards and corresponding indications with associated measurement uncertainties and, in a second step, uses this information to establish a relation for obtaining a measurement result from an indication Note 1: A calibration may be expressed by a statement, calibration function, calibration diagram, calibration curve, or calibration table. In some cases, it may consist of an additive or multiplicative correction of the indication with associated measurement uncertainty. Note 2: Calibration should not be confused with adjustment of a measuring system, often mistakenly called “self-calibration”, nor with verification of calibration. Note 3: Often, the first step alone in the above definition is perceived as being calibration Meaning 2 set of operations which establishes, by reference to standards, the relationship which exists, under specified conditions, between an indication and a result of a measurement NOTE 1 This term is based on the "uncertainty" approach. NOTE 2 The relationship between the indications and the results of measurement can be expressed, in principle, by a calibration diagram. Meaning 3 method to prove that the measurement equipment is in compliance with its specifications NOTE For the purposes of this standard, calibration is applied to the test generator.under specified conditions, between an indication and a result of a measurement
calibration test site: 교정 시험장 | 금속성 접지면과 수직-수평 편파 전기장에 대해 엄격하게 규정된 시험 장 감쇠 성능을 가진 야외시험장 교정시험장(CALTS)은 안테나의 자유 공간 안테나 인자를 결정하는데 사용된다. 교정시험장(CALTS)의 시험 장 감쇠량 측정은 적합성 시험장의 성능을 평가하기 위하여 해당 적합 성 시험장의 시험장 감쇠량 측정과 비교하기 위해 사용된다. 주. 교정시험장(CALTS)은 높이에 관련된 안테나 인자(antenna factor) 측정에 쓰이며, 표준 시험장 방법으로 자유공간 안테나 인자를 측정한 다. 또한 교정시험장은 수직 편파 검증에 사용될 수도 있다. 기준시험장 의 정의 참조. | open-area test site with metallic ground plane and tightly specified site attenuation performance in horizontal and vertical electric field polarization A CALTS is used for determining the free-space antenna factor of an antenna. Site attenuation measurements of a CALTS are used for comparison to corresponding site attenuation measurements of a compliance test site, in order to evaluate the performance of the compliance test site NOTE A CALTS is used for the measurement of height dependent AF, and by the standard site method to measure free-space AF. A CALTS can also be validated for vertical polarization via 4.7. See the related definition of a REFTS.
CDNE-X: 결합/감결합 회로망-X | 30 MHz - 300 MHz의 주파수 범위에서 방출을 측정하기 위한 결합/감 결합 회로망. 여기서 접미사 "X"는 비차폐 2 선 전원, DC 또는 제어 포 트의 경우 "M2", 비차폐 3 선 전원, DC 또는 제어 포트의 경우 "M3", 내부 전선이 x인 차폐 케이블의 경우에는 "Sx"가 될 수 있다. 주 1. CDNE - X에 관한 추가 정보는 부속서 J 참조 | coupling/decoupling network for emission measurement in the frequency range 30 MHz to 300 MHz; where the “X” suffix can be “M2” for unscreened two-wire mains, DC or control ports, “M3” for unscreened three-wire mains, DC or control ports, and “Sx” for screened cable with x internal wires Note 1 to entry: See Annex J for further details on the CDNE-X.
Centre voltage: 중심 전압 | 분급기(classifier) 시험 방법 또는 주기적 교정 시험에서 요구되는 것과 같이 변조 패턴의 중심이 되는 전압 | The voltage around which the modulation pattern is centered, such as required for the classifier test method, or periodic calibration tests
chamber validation: 챔버 검증 | 챔버가 모든 기능, 성능 및 인터페이스 요구 사항을 준수하는지 확인하는 절차 | process of confirming that a chamber complies with all of its functional, performance and interface requirements
channel: 채널 | 계측기를 통한 개별 측정 경로 주. “채널”과 “위상”은 같지 않다. 전압 채널은 두 도체 간의 전압차로 정의된다. 위상은 단일 도체에 대한 것이다. 다상 시스템에서 채널은 두 위상 사이, 위상과 중성점 사이, 위상과 접지 사이, 그리고 중성점과 접 지에 있을 수 있다. | individual measurement path through an instrument NOTE “Channel” and “phase” are not the same. A voltage channel is by definition the difference in potential between 2 conductors. Phase refers to a single conductor. On polyphase systems, a channel may be between 2 phases, or between a phase and neutral, or between a phase and earth, or between neutral and earth.
characterised interference: 특성화된 장해 | 식별된 전자파 현상에 기인하며, 일정한 지점에서의 방해 수준이 스펙트럼처럼 일련의 기술적 데이터로 특성화된 장해 | interference with an origin from an identified electromagnetic phenomenon, and for which the disturbance level at a given point is characterised by a collection of technical data, for example the spectrum
characteristic impedance: 특성 임피던스 | 위상이 일정한 어떤 파두에서 내부 도체와 외부 도체간의 전압 대 도체 상의 전류비의 크기이며, 전압/전류 크기와는 무관하며 오로지 전송선 로의 단면 구조에만 의존한다. 주. TEM 도파관은 대개 50 Ω의 특성 임피던스를 갖도록 설계된다. 특 성 임피던스가 100 Ω인 TEM 도파관은 과도현상 시험에 사용된다. | for any constant phase wave-front, the magnitude of the ratio of the voltage between the inner conductor and the outer conductor to the current on either conductor and which is independent of the voltage/current magnitudes and depends only on the cross-sectional geometry of the transmission line NOTE TEM waveguides are typically designed to have a characteristic impedance of 50 Ω. TEM waveguides with a characteristic impedance of 100 Ω are often used for transient testing.
characteristic impedance of a medium: 매질의 특성 임피던스 | 특정 매질에서 진행파에 대한 파동 임피던스 주. 균일한 등방성 매질의 특성 임피던스는 $\eta_t = \sqrt{\frac{\mu}{\epsilon}}$로 주어진다. 여기서, $\mu$는 균질 등방성 매질의 투자율이고, $\epsilon$은 균질 등방성 매질의 유전율이다. | wave impedance for a travelling wave in a specific medium NOTE The characteristic impedance of a homogeneous isotropic medium is given by $\eta_t = \sqrt{\frac{\mu}{\epsilon}}$ , where, $\mu$ is the permeability of the homogeneous isotropic medium, and $\epsilon$ is the permittivity of the homogeneous isotropic medium.
characteristic level: 특성 레벨 | 각 주파수 대역에서 경험되는 주도적인(또는 지배적인) 방출 레벨로서, 특성 레벨은 안테나의 편파 및 차량, 보트 또는 장치의 모든 지정된 측 정 위치에서 얻어진 최대 측정값이다. 알려진 주변 신호들을 특성 레벨 의 일부로 간주해서는 안 된다. | controlling (or dominant) emission level experienced in each frequency sub-band. The characteristic level is the maximum measurement obtained for both antenna polarizations and for all the specified measurement positions of the vehicle, boat or device. Known ambient signals are not considered part of the characteristic level.
circuit: 회로 | 하나 이상의 폐경로를 형성하는 상호 연결된 전자 장치의 집합 | Collection of interconnected electronics forming one or more close paths
circuit power factor: 회로 역률 | 공급된 전압(실효값)과 전류(실효값)의 곱에 대한 유효 입력 전력의 비 | the circuit power factor is the ratio of the measured active input power to the product of the supply voltage (r.m.s.) and the supply current (r.m.s.)
CISPR:국제무선장해특별위원회 | 방송이나 일반 무선 업무를 각종 전기 기기의 전자파 장해(EMI)로부터 보호하기 위한 국제 협력 촉진을 목적으로 1934년 설치된 국제 전기 표준 회의(IEC) 산하의 위원회. | A committee under the International Electrotechnical Commission (IEC), established in 1934 for the purpose of promoting international cooperation in protecting broadcasting and general radio services from electromagnetic interference (EMI) of various electrical devices.
CISPR indication range: CISPR 지시 범위 | CISPR 16-1-1 요구 사항을 만족하는 수신기에서 최대 및 최소 미터 지시를 제공하는 제조자에 의해 규정된 범위 | range specified by the manufacturer which gives the maximum and the minimum meter indications within which the receiver meets the requirements of CISPR 16-1-1
clamp factor: 클램프 인자 | 흡수클램프 출력단의 수신전압에 대한 피시험기기의 방해전력 비 주. 클램프 인자는 흡수클램프의 변환 인자이다. | ratio of the disturbance power of an EUT to the received voltage at the output of the absorbing clamp NOTE The clamp factor is a transducer factor of the absorbing clamp.
clamp injection: 클램프 주입 | 케이블 상에 클램프를 걸어서 “전류”를 주입하는 장치를 이용하여 클램 프 주입이 이루어진다. - 전류 클램프: 주입이 이루어지는 케이블로 구성된 2차 권선의 트랜스포머 - 전자기 클램프: 용량성 및 유도성 결합이 조합된 주입장치 | clamp injection is obtained by means of a clamp-on “current” injecting device on the cable: – current clamp: a transformer, the secondary winding of which consists of the cable into which the injection is made; – electromagnetic clamp (EM clamp): injection device with combined capacitive and inductive coupling
clamp injection device: 클램프 주입 기기 | 케이블 상에 전류 클램프 또는 전자기 클램프를 체결하여 "전류"를 주입하는 기기 | clamp-on “current” injecting device on a cable being either a current clamp or an electromagnetic clamp
clamp reference point: 클램프 기준점 | 측정 중에 클램프의 수평 위치를 정하기 위해 사용되며 클램프 내부 전 류 트랜스포머의 전면부 세로 위치에 놓여 있는 흡수클램프 바깥 부분 에 있는 표시 | indication on the outside of the absorbing clamp that is related to the longitudinal position of the front edge of the current transformer within the clamp and is used to define the horizontal position of the clamp during the measurement
clamping device: 클램핑 소자 | 다이오드, 바리스터 등 규정된 전압을 넘으면 인가된 전압을 차단하도 록 설계된 부품 | diode, varistor or other component that is designed to prevent an applied voltage from exceeding a specified value
clamping voltage: 클램핑 전압 | 규정된 전류 파형 조건하에서 측정되는 제품 단자간의 최대 전압 | The peak voltage across the device terminals measured under conditions of a specified current waveform.
class: 등급 | 구매자와 공급자가 서로 동의하고 시험 계획에 문서화된 실행 레벨 | a performance level agreed upon by the purchaser and the supplier and documented in the test plan
click: 클릭 | 연속성 방해의 준첨두값 허용기준을 초과하는 방해신호 중 200 ms 보 다 길지 않고 후속 방해로부터 적어도 200 ms 이상 떨어진 방해. 2 개 의 간격은 측정수신기의 중간주파수(IF) 기준 레벨을 초과하는 신호로 부터 결정됨. 클릭은 다수의 임펄스를 포함할 수도 있으며, 이 경우 관련 시간은 처 음 임펄스의 시작과 마지막 임펄스 끝의 시간 간격이다. 주. 어떤 특정의 조건하에서 방해의 종류는 이러한 정의로부터 제외된다. | a disturbance, the amplitude of which exceeds the quasi-peak limit of continuous disturbance, the duration of which is not longer than 200 ms and which is separated from a subsequent disturbance by at least 200 ms. The durations are determined from the signal which exceeds the i.f. reference level of the measuring receiver A click may contain a number of impulses; in which case the relevant time is that from the beginning of the first to the end of the last impulse. NOTE Under certain conditions, some kinds of disturbances are exempted from this definition.
click limit: 클릭 허용기준 | 준첨두 검파기를 이용한 측정에서와 같이 클릭율 N으로부터 결정되는 값에 의해 증가된 연속성 방해와 관련된 허용기준(L) 클릭 허용기준은 상위 4분위법에 따라 평가된 방해에 적용 | the relevant limit L for continuous disturbance, as given in 4.1.1 for the measurement with the quasi-peak detector, increased by a certain value determined from the click rate N The click limit applies to the disturbance assessed according to the upper quartile method.
click rate: 클릭율 | 일반적으로 1 분간의 클릭이나 스위칭 동작의 횟수; 클릭율은 클릭 허용기준을 결정하는데 이용된다. | n general the number of clicks or switching operations within one minute; this Figure is being used to determine the click limit.
clock frequency: 클록주파수 | 집적회로(IC) 내부에서 단독으로 사용되거나 무선 송신기 또는 수신기 에서 사용되는 것을 제외한 피시험기기에서 사용되는 신호의 기본 주파 수 주. 높은 주파수 신호는 IC 외부의 낮은 클록 발진기 주파수로부터 IC 내부의 위상동기루프(PLL) 회로에 의해 발생된다. | fundamental frequency of any signal used in the EUT excluding those which are solely used inside integrated circuits (IC) and those used in radio transmitters or radio receivers Note to entry: High frequency signals are often generated inside integrated circuits (IC) by phase-locked-loop (PLL) circuits from lower clock oscillator frequencies outside the IC.
coaxial cable: 동축 케이블 | 측정 장비 또는 (시험) 신호발생기에 관련 장비를 정합시켜 연결하기 위해 일반적으로 사용되는 하나 이상의 동축 선로를 포함하는 케이블 로, 규정된 특성 임피던스와 규정된 허용 가능한 최대의 케이블 전달임 피던스를 제공한다. | cable containing one or more coaxial lines, typically used for a matched connection of ancillary equipment to the measuring equipment or (test-)signal generator providing a specified characteristic impedance and a specified maximum allowable cable transfer impedance
combination wave generator: 조합파 발생기 | 1.2/50 μs 또는 10/700 μs의 개방회로 전압파형과 8/20 μs 또는 5/320 μ s의 단락회로 전류파형 각각을 발생하는 서지 발생기 | generator with 1,2/50 μs or 10/700 μs open-circuit voltage waveform and respectively 8/20 μs or 5/320 μs short-circuit current waveform
combined standard uncertainty: 합성 표준 불확도(불확정도) | 측정 모델의 입력량과 관련된 개별 표준 측정 불확도(불확정도)를 사용 하여 얻은 표준 측정 불확도(불확정도). 측정결과가 여러 개의 다른 입력량으로부터 구해질 때 이 측정결과의 표준불확도(불확정도)를 합성표준불확도(불확정도)라 한다. 합성표준 불 확도(불확정도)는 각 입력량의 변화가 측정결과에 미치는 영향에 따라 가중된 분산과 공분산의 합의 양(+)의 제곱근과 같다. | Standard measurement uncertainty (uncertainty) obtained using individual standard measurement uncertainties (uncertainties) related to the input quantities of the measurement model. When a measurement result is obtained from several different input quantities, the standard uncertainty (uncertainty) of this measurement result is called the composite standard uncertainty (uncertainty). The composite standard uncertainty (uncertainty) is equal to the square root of the sum of the variances and covariances weighted by the effect that each input quantity's change has on the measurement result.
common mode (asymmetrical disturbance voltage): 공통모드 (비대칭 방해전압) | 2선 선로의 가상 중심점과 기준접지 사이의 무선주파수 전압, 또는 다 발선로들의 경우에는 지정된 종단 임피던스를 가질 때, 전체 다발선로 들과 기준접지사이에서 클램프(전류 트랜스포머)로 측정된 유효 무선주 파수 방해전압 (비대칭 전압들의 벡터 합). | the RF voltage between the artificial midpoint of a two-conductor line and reference ground, or in case of a bundle of lines, the effective RF disturbance voltage of the whole bundle (vector sum of the unsymmetrical voltages) against the reference ground measured with a clamp (current transformer) at a defined terminating impedance
common mode (coupling): 공통모드 (결합) | 접기 기준면에 대하여 모든 선로를 동시 결합하는 것 | simultaneous coupling to all lines versus the ground reference plane
common mode absorption device: 공통 모드 흡수 기기 | 적합성 불확도(불확정도)를 줄이기 위해 복사성 방출 측정에서 시험 체적을 벗어나는 케이블에 적용될 수 있는 장치 | device that may be applied on cables leaving the test volume in radiated emission measurements to reduce the compliance uncertainty
common mode circuit: 공통 모드 회로 | 케이블, 장치 및 접지 시스템의 인접 부분을 포함하여 공동모드 전류에 대한 전체 전류 루프 또는 폐회로 | the full current loop or closed circuit for the CM current, including the cable, the apparatus, and the nearby parts of the earthing system
common mode current: 공통모드 전류 | 2개 이상의 도체들이 교차하는 "수학적" 평면의 특정 단면에서 도체들 을 통해 흐르는 전류의 벡터 합 | vector sum of the currents flowing through two or more conductors at a specified cross-section of a "mathematical" plane intersected by these conductors
common mode impedance: 공통모드 임피던스 | 뜻 1 포트에 부착된 케이블과 기준 접지면 사이의 비대칭 모드(CISPR 16-2-1 참조) 임피던스 주. 완전한 케이블을 회로의 한선으로 간주하고 기준 접지면은 회로의 다른 선으로 간주한다. 이 회로에 흐르는 공통모드 전류는 피시험기기 의 방사 에너지 방출을 야기할 수 있다. 뜻 2 어떤 포트에서, 공통모드 전압과 공통모드 전류의 비 주. 공통모드 임피던스는 해당 포트의 단자 또는 차폐단과 기준면(점) 사이에 단위 공통모드 전압을 인가하여 구할 수 있다. 그 결과로 생기 는 공통모드 전류는 이 단자 또는 차폐단을 통해 흐르는 모든 전류의 벡터 합으로 측정된다 | Meaning 1 asymmetrical mode (see CISPR 16-2-1) impedance between a cable attached to a port and the Reference Ground Plane (RGP) NOTE The complete cable is seen as one wire of the circuit and the RGP is seen as the other wire of the circuit. The common mode current flowing around this circuit can lead to the emission of radiated energy of EUT. Meaning 2 ratio of the common mode voltage and the common mode current at a certain port Note 1 to entry: This common mode impedance can be determined by applying a unity common mode voltage between the terminal(s) or screen of that port and a reference plane (point). The resulting common mode current is then measured as the vectorial sum of all currents flowing through these terminal(s) or screen
common mode voltage: 공통 모드 전압 | 각 전도체와 특정 기준점(일반적으로 접지 또는 프레임) 사이에 나타나는 위상 전압의 평균값 | mean of the phasor voltages appearing between each conductor and a specified reference, usually earth or frame
compatibility level(electromagnetic): 적합성 레벨(전자파) | 방출과 내성 한계값을 조정하기 위한 기준레벨로 사용되는 특정 전자파 방해 레벨 주 1. 일반적으로 적합성 레벨은 실제 방해레벨이 초과할 가능성이 거 의 없도록 선택한다. 그러나 전자파적합성은 각 위치에서 누적 방출로 인한 방해 레벨이 동일한 위치에 있는 각 장치, 장비 및 시스템의 내성 레벨보다 낮아지도록 방출 및 내성 레벨을 제어하는 경우에만 달성된 다. 주 2. 적합성 레벨은 현상, 시간 또는 위치에 따라 달라질 수 있다. | specified electromagnetic disturbance level used as a reference level for co-ordination in the setting of emission and immunity limits [IEC 60050-161:1990, 161-03-10] NOTE 1 By convention, the compatibility level is chosen so that there is only a small probability that it will be exceeded by the actual disturbance level. However, electromagnetic compatibility is achieved only if emission and immunity levels are controlled such that, at each location, the disturbance level resulting from the cumulative emissions is lower than the mmunity level for each device, equipment and system situated at this same location. NOTE 2 The compatibility level may be phenomenon, time or location dependent.
compatibility(measurement): 적합성(측정) | 측정 간격의 적절한 중복으로 특성화되며, 모든 측정 결과가 동일 측정 량으로 만족되는 특성 | property satisfied by all the results of measurement of the same measurand, characterized by an adequate overlap of their intervals
complaint: 불만제기 | 파 간섭(RFI)에 의해 무선기기 수신이 저하되었다고 불평하는 사용자에 의한 전파 간섭 조사 서비스 지원 요청 | a request for assistance made to the RFI investigation service by the user of a radio receiving equipment who complains that reception is degraded by radio frequency interference (RFI)
compliance test site: 적합성 시험장 | 적합성 허용기준과 비교하기 위하여 피시험기기로부터의 방해 전자기장 의 세기 측정결과를 유효하고 반복가능하게 얻을 수 있는 환경이나 시설 | environment that assures valid, repeatable measurement results of the disturbance field strength from equipment under test for comparison to a compliance limit
component continuous conducted emissions: 부품 연속 전도성 방출 | 차량 수신기에서 수신 방해를 일으킬 수 있는 부품/모듈의 전원 또는 도선에 존재하는 정상 상태의 잡음 전압/전류 | the noise voltages/currents of a steady-state nature existing on the supply or other leads of a component/module which may cause disturbance to reception in an on-board receiver.
composite waveform: 합성 파형 | 파형의 중요한 특성을 최대화시키는 파형 | waveform which maximizes the important features of a waveform
compression point: 압축점 | 표시된 출력이 이상적인 선형 수신 시스템의 출력으로부터 특정한 데시벨(dB)만큼 증가해 벗어나는 경우와 같이 측정 시스템의 이득이 비선형이 되는 입력 신호 레벨 | the input signal level at which the gain of the measuring system becomes non-linear such that the indicated output deviates from an ideal linear receiving system's output by the specified increment in dB
conditional connection: 조건부 연결 | 장비의 방출이 표준의 허용기준을 만족하기 위해 사용자 전원 연결 지 점에서 기준 임피던스 Z ref 보다 낮은 임피던스를 갖도록 요구하는 장비 의 연결 주 1. 전압 변화에 대한 허용기준은 연결의 조건으로만 충족되지 않는 다. 고조파와 같은 다른 현상의 방출 허용기준도 만족되어야 한다. | connection of equipment requiring the user’s supply at the interface point to have an impedance lower than the reference impedance Zref in order that the equipment emissions comply with the limits in this part Note 1 to entry: Meeting the voltage change limits may not be the only condition for connection; emission limits for other phenomena such as harmonics, may also have to be satisfied.
conducted HPEM environment: 전도성 비핵 고출력 전자파 환경 | 일반적으로 1kV를 초과하는 전압 레벨이 케이블 및 와이어에 결합되거나 직접 주입되는 고출력 전자파 전류 및 전압 | high power electromagnetic currents and voltages that are either coupled or directly injected to cables and wires with voltage levels that typically exceed 1 kV
conducted susceptibility: 전도 감응성 | 시스템에 연결된 케이블에서 전도성 신호에 대한 시스템의 감응성 | susceptibility of a system to conducted signals on cables connected to the system
conductive point-of-entry: 전도성 인입점 | 전자기 방호벽을 통과하는 관통 도체, 전기 도선, 케이블 또는 금속 막대와 같은 기타 전도체 | penetrating conductor, electrical wire, cable or other conductive object, such as a metal rod, which passes through an electromagnetic barrier
conductive point-of-entry; conductive port-of-entry; penetrating conductor: 전도성 인입점(PoE), 관통 도선 | 전자기 방호벽을 통과하는 전기 도선, 케이블 또는 금속 막대와 같은 기타 전도체 | electrical wire, cable or other conductive object, such as a metal rod, which passes through an electromagnetic barrier
confidence level: 신뢰 수준 | 일반적으로 백분율로 표시되는 확률로서, 통계적으로 예측된 양의 실제 값이 예측 값에 대해 사전 설정된 간격 내에 속함 | probability, generally expressed as a percentage, that the true value of a statistically estimated quantity falls within a pre-established interval about the estimated value
configuration: 구성 | 피시험기기와 보조기기의 동작 조건, 피시험기기와 보조기기를 구성하기 위해 선택한 하드웨어 요소들, 피시험기기를 시험하는 데 사용되는 동작모드, 그리고 피시험기기와 보조기기의 배치 | operational conditions of the EUT and AE, consisting of the set of hardware elements selected to comprise the EUT and AE, mode of operation used to exercise the EUT and arrangement of the EUT and AE
conformance test: 적합 시험 | 설계 제조된 장비가 표준의 요구조건을 충족하는지를 결정할 목적으로 장비의 대표 표본에 대해 실시하는 시험 | test on a representative sample of the equipment with the objective of determining whether the equipment, as designed and manufactured, can meet the requirements of this standard
conformity assessment: 적합성 평가 | demonstration that specified requirements relating to a product, process, system, person or body are fulfilled NOTE The subject field of conformity assessment includes activities defined elsewhere in ISO/IEC 17000:2004, such as testing, inspection and certification, as well as the accreditation of conformity assessment bodies. | 어떤 제품이나, 공정, 시스템, 사람이나 신체에 관해 규정된 요구조건이 충족되는지를 입증하는 것. 주. 적합성 평가 대상분야는 시험, 검사 및 인증같은 ISO/IEC 17000에 정의된 활동뿐 아니라 적합성 평가기관의 인정도 포함한다.
connections to HV equipment: 고전압 장비의 연결 | 제어 장비에서 회로 차단기, 전류 트랜스포머, 전압 트랜스포머, 전력선 통신 시스템과 같은 고전압(HV) 장비로의 연결에 관련된 것 | relate to the connections from control equipment to HV equipment like circuit breakers, current transformers, voltage transformers, power line carrier systems
consumer's installation: 소비자의 설비 | 공공 배전망으로의 연결 점으로부터 소비자 측에 연결된 보호 및 제어 장비와 전도체를 포함한 해당 소비자의 모든 전기 장비 | all the electrical equipment of the consumer concerned, including protection and control equipment and conductors, connected at the consumer’s side from the point of connection to the public supply
contact discharge method: 접촉 방전법 | 정전기방전 시험발생기의 전극을 피시험기기 또는 결합평판에 접촉시킨 상태에서, 발생기 내의 방전 스위치로 방전을 일으키는 시험법 | method of testing in which the electrode of the test generator is kept in contact with the EUT or coupling plane and the discharge is actuated by the discharge switch within the generator
continuous disturbance: 연속성 방해 | 측정수신기의 중간주파수(IF) 출력에 나타나는 200 ms 이상 지속하는 무선주파수 방해로서, 준첨두 검파 모드에서는 즉시 감소하지 않으므로 측정수신기 표시기에 편차를 발생시킴. | RF disturbance with a duration of more than 200 ms at the IF-output of a measuring receiver, which causes a deflection on the meter of a measuring receiver in quasi-peak detection mode which does not decrease immediately
continuous wave: 연속파 | 뜻 1 고정된 주파수를 갖는 연속적인 시간 파형 뜻 2 정상 상태에서 동일한 연속적인 진동을 하고, 정보를 전달하기 위해 단속하거나 변조할 수 있는 전자파 | Meaning 1 time waveform that has a fixed frequency and is continuous Meaning 2 electromagnetic waves, the successive oscillations of which are identical under steady-state conditions, which can be interrupted or modulated to convey information
conversion factor K: 변환 인자 K | 주어진 피시험기기 또는 피시험기기 유형에 대해 기존 시험 방법의 측 정값과 대체 시험 방법의 측정값의 관계 주. 용어 측정된 및 계산된은 실제 실험실 시험 및 컴퓨터 시뮬레이션 을 설명하기 위해 이 표준의 여러 위치에서 서로 바꿔서 사용된다. | for a given EUT or type of EUT, the relation of the measured value of the established test method to the measured value of the alternative test method NOTE The terms measured and calculated are used interchangeably at various places in this document to describe actual laboratory tests and computer simulations.
converted common mode current: 변환된 공통 모드 전류 | 피시험기기의 일부가 아닌 케이블이나 회로망의 불평형에 위해 차동모드 전류로부터 변환된 비대칭 모드 전류 | asymmetrical mode current converted from differential mode current by the unbalance of a cable or network not forming part of an EUT
Coordinated Universal Time: 협정세계시 | 표준 주파수의 협정된 전파 전파와 시간 신호의 기반을 구성하는 시간 척도. 국제 원자시 속도에 정확히 대응되나, 정수(整數) 초(秒)만큼 다르 다. 주 1. 협정세계시는 국제도량형국(BIPM)과 국제 지구 자전회전 관리 국(IERS)에 의해 제정된다. 주 2. 협정세계시(UTC) 눈금은 소위 정 혹은 부의 윤초라 불리우는 초 단위의 삽입과 삭제를 통해 조절되며, 만국 표준시(UT) 1과의 근사적인 일치를 보증한다. | time scale which forms the basis of a coordinated radio dissemination of standard frequencies and time signals. It corresponds exactly in rate with international atomic time, but differs from it by an integral number of seconds. NOTE 1 Coordinated universal time is established by the International Bureau of Weights and Measures (BIPM) and the International Earth Rotation Service (IERS). NOTE 2 The UTC scale is adjusted by the insertion or deletion of seconds, so called positive or negative leap seconds, to ensure approximate agreement with UT1.
correction: 보정 | 예상되는 체계적인 영향에 대한 보상 주 1. '체계적 영향'에 대한 설명은 ISO / CEI 98-3: 2008, 3.2.3 [16] 지침을 참조하십시오. 주 2. 보상은 가수 또는 인수와 같은 다른 형식을 취하거나 표에서 추 론할 수 있습니다. | compensation for an estimated systematic effect Note 1 to entry: See Guide ISO/CEI 98-3:2008, 3.2.3 [16] for an explanation of ‘systematic effect’. Note 2 to entry: The compensation can take different forms, such as an addend or a factor, or can be deduced from a table.
correlation algorithm: 상관관계 알고리즘 | 횡 전자파(TEM) 도파관 전압 측정값을 야외시험장(OATS), 반무반사실 (SAC), 자유공간 전자기장의 세기 레벨로 변환하기 위한 수학적 루틴 | mathematical routine for converting TEM waveguide voltage measurements to open-area test sites (OATS), semi-anechoic chamber (SAC), or free space field strength levels
coupling (HEMP): 결합 (고출력 전자파) | 시스템 표면과 케이블에 전류와 전압을 생산하는 시스템과 전자기장의 상호 작용 | interaction of electromagnetic fields with a system to produce currents and voltages on system surfaces and cables
coupling: 결합 | 뜻 1 시스템 표면과 케이블에 전류와 전압을 생성하는 시스템과 전자기장의 상호작용 뜻 2 시스템 표면과 케이블에 전류와 전압을 생성하는 시스템과 고출력 전자 기장의 상호작용. 전압은 유기된 전하로부터 생기고, 표면 또는 갈라진 틈의 치수보다 큰 파장의 낮은 주파수에서만 정의됨. 뜻 3 한 회로에서 다른 회로로 에너지를 전달하는 회로 간의 상호 작용 뜻 4 전자기 에너지를 발생원에서 수용원까지 전달하는 것 뜻 5 전자기장의 에너지 일부가 시스템에 전달되는 전기 시스템을 갖는 전자 기장의 상호 작용 | Meaning 1 interaction of electromagnetic fields with a system to produce currents and voltages on system surfaces and cables Meaning 2 Interaction of the HEMP field with a system to produce currents and voltages on system surfaces and cables. Voltages result from the induced charges and are only defined at low frequencies with wavelengths larger than the surface or gap dimensions. Meaning 3 interaction between circuits, transferring energy from one circuit to another Meaning 4 transfer of electromagnetic energy from source to victim Meaning 5 interaction of electromagnetic fields with electrical systems, whereby part of the energy of the field is transferred to the system
coupling factor: 결합인자 | 결합(그리고 감결합) 장치의 피시험기기 포트에서 얻어진 개방회로 전압(기전력)을 시험 발생기 출력단의 개방회로 전압으로 나눈 비 | ratio given by the open-circuit voltage (e.m.f.) obtained at the EUT port of the coupling (and decoupling) device divided by the open-circuit voltage obtained at the output of the test generator
coupling network: 결합 회로망 | 한 회로에서 규정된 임피던스의 다른 회로로 에너지를 전달하기 위한 전기회로 주 1. 결합 및 감결합 장치는 하나의 박스(결합/감결합 회로망： CDN) 로 통합될 수 있거나, 또는 각각 분리시킬 수도 있다. | electrical circuit for transferring energy from one circuit to another with a defined impedance Note 1 to entry: Coupling and decoupling devices can be integrated into one box (coupling and decoupling network (CDN)) or they can be in separate networks.
coupling plane: 결합면 | 피시험기기에 근접한 물체에 대한 정전기 방전을 모사하기 위해 방전이 인가되는 금속면 또는 금속평판. HCP：수평 결합면, VCP：수직 결합면 | metal sheet or plate, to which discharges are applied to simulate electrostatic discharge to objects adjacent to the EUT; HCP: Horizontal Coupling Plane, VCP: Vertical Coupling Plane
coupling/decoupling network: 결합/감결합회로망 | 뜻 1 다른 회로에서 측정되고 있거나 주입되고 있는 신호를 막아줌과 동시에 한 회로의 신호를 측정 또는 주입하기 위한 의사회로망 뜻 2 결합회로망과 감결합회로망의 조합 뜻 3 결합 및 감결합 회로망의 양쪽 기능을 통합한 전기회로 | Meaning 1 artificial network for the measurement or injection of signals on one circuit while preventing signals from being measured or injected on another circuit Meaning 2 combination of a coupling network and a decoupling network Meaning 3 electrical circuit incorporating the functions of both the coupling and decoupling networks
coverage factor: 포함 인자 | 확장 불확도(불확정도)를 구하기 위해 합성 표준 불확도(불확정도)에 곱하는 수치 인자 | numerical factor used as a multiplier of the combined standard uncertainty in order to obtain an expanded uncertainty
coverage interval: 포함 간격 | 이용 가능한 정보에 기초하여, 명시된 확률을 갖는 측정량의 양의 값 집합을 포함하는 간격 | interval containing the set of quantity values of a measurand with a stated probability, based on the information available
coverage probability: 포함 확률 | 측정량의 양의 값 집합이 특정 포함 간격 내에 포함될 확률 | probability that the set of quantity values of a measurand is contained within a specified coverage interval
cross-polar response: 교차편파 응답 | 시험 대상 안테나의 개구부에서 위상과 진폭이 일정한 선형 편파 전자기장 내에서 안테나가 회전될 때, 안테나의 교차편파 전자기장 제거에 대한 척도 | measure of the rejection by the antenna of the cross-polarized field, when the antenna is rotated in a linearly polarized electromagnetic field that is uniform in phase and amplitude over the aperture of the antenna under test
current clamp: 전류 클램프 | 주입이 이루어지는 케이블로 구성된 2 차 권선의 트랜스포머 | transformer, the secondary winding of which consists of the cable into which the injection is made
current distortion factor: 전류 왜곡 인자 | 기본 전류의 실효값에 대한 교류 고조파 성분의 실효값의 비율 | ratio of the root-mean square value of the harmonics content of an alternating current to the root-mean square value of the fundamental current
current injection: 전류 주입 | 어떤 외부 수단을 통해 원하는 위치의 회로에 전류가 흐를 수 있도록 처리하는 과정. EMP 시험의 경우, 손상이나 기복 임계값을 측정하기 위해 모사된 EMP 과도 전류 펄스를 부품, 회로 또는 시스템에 주입하 는 처리 과정임 | process, by which through some external means, a current is forced to flow in a circuit at a desired location. For EMP testing purposes, it is a process by which simulated EMP transient current pulses are introduced into a component, circuit or system to measure damage or upset thresholds
current injection test: 전류 주입 시험 | 어떤 외부 수단을 통해 전류가 원하는 위치의 회로에 강제로 흐르게 하 는 시험 기술 주 1. EMP 시험 목적을 위해 시뮬레이션 된 EMP 과도 전류 펄스가 구성 요소, 회로 또는 시스템에 도입되어 손상 또는 기복 임계값을 측 정하는 프로세스 | test technique by which, through some external means, a current is forced to flow in a circuit at a desired location Note 1 to entry: For EMP testing purposes, it is a process by which simulated EMP transient current pulses are introduced into a component, circuit or system to measure damage or upset thresholds
current source inverter: 전류원 인버터 | 전류 안정형 인버터 (전류 인가원으로 동작하는 인버터) | stiff current source inverter (inverter operating as an impressed current source)
current unbalance factor (IUF): 전류 불평형 인자 | 기본 주파수 전류의 양의 수열 성분에 대한 음의 수열 성분의 절대값의 비율로 정의 | defined as the ratio of modulus of the negative-sequence to the positive-sequence components of the current at fundamental frequency
customer: 고객 | 계통 운영자 또는 소유자의 전력 계통에 연결될 자격이 있거나 연결된 설비를 운영하는 사람, 회사 또는 조직 | person, company or organization that operates an installation connected to, or entitled to be connected to, a supply system by a system operator or owner
cut-off frequency (for a waveguide): 차단 주파수(도파관에 대한) | 무손실 도파관 내에서 전파하는 전자기장의 감쇠가 발생하지 않는 가장 낮은 주파수. 이 주파수 이하에서, 전자기장은 도파관을 따라 거리에 따라 지수적으로 감쇠함. | lowest frequency for which there is no attenuation of the electromagnetic fields propagating in a lossless waveguide. Below this frequency, the fields attenuate exponentially with distance along the waveguide
d.c. power network: 직류 전원망 | 공공 전원망 상태와는 상관없이 지속적인 전원 공급을 보증하고, 하나 이상의 다양한 유형의 기기에 의해서 유연하게 사용될 수 있는 임의의 지역 내 기간시설이나 빌딩에 있는 지역 전기 공급망 주. 전원 링크가 단일 기기에 대한 전원공급만 구성하는 경우, 멀리 떨 어진 지역에 있는 배터리에 대한 연결은 직류 전원망으로 간주하지 않 는다. | local electricity supply network in the infrastructure of a certain site or building intended for flexible use by one ore more different types of equipment and guaranteeing continuous power supply independently from the conditions of the public mains network NOTE Connection to a remote local battery is not regarded as a DC power network, if such a link comprises only power supply for a single piece of equipment.
d.c. spark-over voltage (gas discharge tubes): 직류 스파크발생 전압(가스 방전 튜브) | 100 V/ms 또는 더 느린 상승 비율로 인가될 때 가스 방전 튜브에서 스파크가 발생하는 전압. 스파크가 발생하는 전압이 확연하게 변하지 않는 것을 보여줄 수 있다면 시험을 위해 높은 비율을 사용할 수 있다. | The voltage at which the gas discharge tube sparks over when subjected to a rate of rise of 100 V/μs or slower. Higher rates may be used for testing if it can be shown that the spark-over voltage is not significantly changed thereby.
dangerous failure: 위험한 고장 | 다음과 같은 안전 기능 구현에 역할을 하는 요소 및/또는 하위 시스템 및/또는 시스템의 고장 a) 필요할 때 안전 기능이 작동하지 못하게 하거나(요구모드) 또는 안 전 기능이 작동하지 않게 하여(연속모드) 결과적으로 피제어기기(EUC) 가 위험하거나 잠재적으로 위험한 상태에 놓이게 되는 고장 b) 필요할 때 안전 기능이 올바르게 작동할 가능성을 줄이는 고장 | failure of an element and/or subsystem and/or system that plays a part in implementing the safety function that: a) prevents a safety function from operating when required (demand mode) or causes a safety function to fail (continuous mode) such that the EUC (equipment under control) is put into a hazardous or potentially hazardous state; or b) decreases the probability that the safety function operates correctly when required
dc: dc | 관측기간 동안 최대 안정된 상태의 전압 변화 주 1. $d_{c}$의 계산에 대한 자세한 정보에 대해서는 부속서 C와 KS C IEC 61000－4－15: 2010을 참조할 것. | maximum steady state voltage change during an observation period Note 1 to entry: For detailed information about the calculation of $d_{c}$ see Annex C and IEC 61000-4-15:2010.
DC distribution network: 직류(DC) 배전망 | 모든 종류의 직류(DC) 전원 장비를 연결하도록 설계된 특정 장소 또는 건물 기반 시설에 있는 지역 직류(DC) 전기 공급망 주 1. 지역 또는 원격지 배터리, 전원공급장치, 보호초저전압(PELV), 안전초저전압(SELV), 무정전전원공급기(UPS)에 대한 연결은 이러한 링크가 단일 장비에 대한 전원만을 구성하는 경우 직류 배전망으로 간 주하지 않는다. 이 선로는 신호선으로 간주한다. | local DC electricity supply network in the infrastructure of a certain site or building intended for connection of any type of DC-powered equipment Note 1 to entry: Connection to a local or remote battery/power supply/PELV/SELV/UPS is not regarded as a DC distribution network if such a link comprises only the power source mentioned above for a single piece of equipment. These lines are considered as signal lines.
DC network power port: 직류 전원망 포트 | 전용 AC/DC 전원 컨버터로 전원이 공급되지 않고 통신을 지원하지 않 으며, 직류 공급망에 연결하는 포트 주 1. 전용 AC/DC 전원 컨버터로 전원이 공급되는 직류 전원 포트를 포함하는 장비는 교류 주전원 사용 장비로 간주한다. 주 2. 통신을 지원하는 직류 전원 포트는 유선 통신망 포트로 간주한다. 예를 들어 급전 이더넷(POE)을 포함하는 이더넷 포트 | port, not powered by a dedicated AC/DC power converter and not supporting communication, that connects to a DC supply network NOTE 1 Equipment with a DC power port which is powered by a dedicated AC/DC power converter is considered to be AC mains powered equipment. NOTE 2 DC power ports supporting communications are considered to be wired networks ports, for example Ethernet ports which include Power Over Ethernet (POE).
declared input voltage: 공표된 입력 전압 | 공표된 공급 전압에서 트랜스듀서 비율로 얻는 값 | value obtained from the declared supply voltage by a transducer ratio
declared supply voltage: 공표된 전원 전압 | 공표된 전원 전압 $U_{c}$는 통상 시스템의 공칭 전압 Un이다. 공급자와 고객이 협의하여 공칭 전압과 다른 전압을 단자에 인가하면 이 전압은 공표된 전원 전압 $U_{c}$가 된다. | declared supply voltage $U_{c}$ is normally the nominal voltage Un of the system. If, by agreement between the supplier and the customer, a voltage different from the nominal voltage is applied to the terminal, then this voltage is the declared supply voltage $U_{c}$
decoupling device: 감결합 장치 | 피시험기기에 인가된 시험 신호가 시험 대상이 아닌 다른 장치, 장비 또는 시스템에 영향을 주는 것을 방지하기 위한 전기 회로 | electrical circuit for preventing test signals applied to the EUT from affecting other devices, equipment or systems that are not under test
decoupling network: 감결합 회로망 | 피시험기기에 인가된 시험 전압이 시험 대상이 아닌 다른 장치, 장비 또는 시스템에 영향을 주는 것을 방지하기 위한 전기 회로 | electrical circuit for the purpose of preventing test voltages applied to the EUT (equipment under test) from affecting other devices, equipment, or systems which are not under test
decoupling network, back filter: 감결합 회로망, 후위 필터 | 자기장 내성시험 대상이 아닌 다른 장비와의 상호 영향을 피하기 위한 전기회로. | electrical circuit intended to avoid reciprocal influence with other equipment not submitted to the magnetic field immunity test
degradation (of performance): 저하(성능) | 장치, 장비 또는 시스템의 동작 성능이 의도된 성능에서 원하지 않게 벗어나는 것 주 1. 용어 "성능 저하"는 일시적 또는 영구적 고장을 의미할 수 있다.[IEC 60050－161, IEC 61000-1-1 IEC 61000-4-2, IEC 61000-4-4] | undesired departure in the operational performance of any device, equipment or system from its intended performance Note 1 to entry: The term "degradation" can apply to temporary or permanent failure.[IEC 60050－161, IEC 61000-1-1 IEC 61000-4-2, IEC 61000-4-4]
degradation: 성능 저하 | 전자파 방해로 인한 피시험기기 동작 성능의 원하지 않는 변화. 이것은 오동작이나 현저한 고장을 의미하지는 않는다. [CISPR 24] | unwanted change in operational performance of an EUT due to electromagnetic disturbances. This does not necessarily mean malfunction or catastrophic failure [CISPR 24]
deliberate penetration: 의도성 관통 | 의도한 신호를 전달하기 위해 차폐된 영역 안으로 들어오거나 밖으로 나가는 경로를 제공하는 전자기 차폐에 만들어진 의도적 개구부. 또한 전원, 물, 기계적 힘 또는 심지어 인원을 외부에서 내부로, 또는 그 반 대로 통과시키기 위한 틈새를 의도적으로 만들 수도 있다. | an intentional opening made in an electromagnetic (“EM”) shield that provides a path for the transmission of intended signals into or out of the shielded region. It can also be a consciously made opening for passing power, water, mechanical forces, or even personnel from the outside to the interior, or vice versa
depth (of voltage dip): 깊이 (순간 전압 강하의) | 기준전압과 잔류전압의 차 주 1. 깊이는 기준전압과 관련된 볼트나 퍼센트 값으로 표현될 수 있다. 주 2. ‘깊이’라는 단어는 위에서 정의된 대로 잔류 전압 또는 깊이로 표 시되지 않고, 순간 전압 강하의 전압 치수를 나타내기 위해 설명적이고 비정량적인 의미로 사용되는 경우가 많다. 이 단어가 사용된 문단에서 의미가 명확한지 확인하여야 한다. | difference between the reference voltage and the residual voltage NOTE 1 The depth may be expressed as a value in volts or as a percentage or per unit value relative to the reference voltage. NOTE 2 Frequently the word ‘depth’ is used in a descriptive, non-quantitative sense, to refer to the voltage dimension of a voltage dip, without the intention of specifying whether that dimension is expressed as the residual voltage or depth, as defined above. Care is needed to ensure that this meaning is clear in the context in which it is used.
derived limit: 대체 허용기준 | 기존 한계값으로부터 적절한 변환에 의해 유도되고 다르게 표현되어진 것으로, 대체 시험 방법에 대한 한계값 | limit applicable for the alternative test method, derived by appropriate conversion from the established limit and expressed in terms of the misbrands
deviation from intended use regarding EMC: EMC에 관한 본래 용도의 이탈 | 사용 설명서에 명시된 제조자의 지침을 벗어나 장치, 장비 또는 시스템 이 설치 및/또는 동작하는 것 주. 설치는 정의된 환경 및 케이블 포설을 포함한 전기적 조건을 모두 지칭한다. | installation and/or operation of a device, equipment or system, deviating from the instructions of the manufacturer given in the user's manual NOTE The installation refers to both the defined environment and electrical conditions including cabling.
device: 장치 | 뜻 1 사람이나 물건의 운반이 주요 목적이 아닌 내연기관에 의해 움직이는 기계 주. 장치에는 전기 톱, 관개 펌프, 분사식 제설기, 공기 압축기와 조경용 장비 외에도 많은 장치가 있다. 뜻 2 특정한 기능을 갖고, 장비, 기구 또는 시스템의 일부를 구성하는 부품의 조합 주. 예를 들면, 온도조절기, 계전기, 누름버튼, 스위치, 접촉기 | Meaning 1 a machine driven by an internal combustion engine which is not primarily intended to carry persons or goods. NOTE Devices include, but are not limited to, chainsaws, irrigation pumps, snow blowers, air compressors, and landscaping equipment. Meaning 2 combination of components having a given function, forming part of a piece of equipment, apparatus, or system NOTE For example, thermostat, relay, push buttons, switch or contactor.
device under test: 피시험 장치 | 이 표준에 따른 측정, 교정 및 시험을 받는 장치 | device subjected to measurement, calibration and test according to this standard
differential mode circuit: 차동 모드 회로 | 케이블 및 케이블의 양단에 연결된 장치를 포함한 것으로, 의도된 신호나 전원에 대한 전체 전류 루프 또는 폐회로 | the full current loop or closed circuit for the intended signal or power, including a cable and the apparatus connected to it at both ends NOTE – Instead of “differential mode”, the terms “normal mode” and “serial mode” are sometimes used.
differential mode current: 차동모드 전류 | 전체 선로들에 의해 교차되는 규정된 수학적 평면의 수직면에서, 전원 이 가해진 규정된 한 세트의 선로들 중 두 개의 선로에 흐르는 전류의 벡터 차의 1/2 | half the vector difference of the currents flowing in any two of a specified set of active conductors at a specified cross-section of a "mathematical" plane intersected by these conductors
differential mode voltage; symmetrical voltage: 차동모드 전압, 대칭 전압 | 전원이 가해진 규정된 한 세트의 선로들 중 두개 선로 사이에 나타나는 전압 | voltage between any two of a specified set of active conductors
differential residual voltage: 차동 잔류 전압 | 규정된 서지가 인가되는 동안, 2개-경로 장치(6단자 회로망)의 보호 터미널 사이에 잔류하는 전압 | The residual voltage between the protected terminals of a two-path device (six-terminal network) during a specified surge event.
dip threshold: 강하 임계치 | 전압 강하의 시작과 마지막을 검출하기 위해 규정된 전압 크기 | voltage magnitude specified for the purpose of detecting the start and the end of a voltage dip
dipole: 다이폴 | 통상 중앙에서 급전되며, 주축에 대해 직각인 평면에서 최대 복사를 일 으키는 일직선 안테나 | straight antenna, usually fed in the centre, that produces maximum radiation in a plane normal to its principal axis
direct application: 직접 적용 | 피시험기기에 직접적으로 방전을 적용시키는 것(IEC 61000-4-2에서) | application of the discharge directly to the EUT(in IEC 61000-4-2)
direct drive: 직접적인 구동 | 과도 전기ㆍ자기 펄스를 시뮬레이션하는 수단으로서, 시스템 케이블이 나 표면에 직접적으로 전압이나 전류 소스(과도 또는 연속파 중에 하 나)를 적용하여 전기 시스템을 여기시키는 것(IEC 41000-4-23) | excitation of an electrical system by directly applying a voltage or current source (either transient or continuous wave) to system cables or surfaces as a means of simulating the effects of transient EM pulses (see current injection)
direct field penetration: 직접적인 필드 침투 | 전자기장으로 시스템 차폐에 대한 침투 | penetration of the system shielding by the EM field
direct lightning stroke: 직접 낙뢰 방전 | 회로망 구성 부품(예: 선로, 철탑, 변압기기 등)에 방전되는 낙뢰 | lightning striking a component of the network, e.g.: conductor, tower, substation equipment, etc.
direction of propagation: 전파 방향 | 전자기장 벡터를 포함한 평면에 수직인 전자기 평면파의 전파 벡터 k의 방향 | direction of the electromagnetic plane-wave propagation vector k, which is perpendicular to the plane containing the vectors of the electric and the magnetic fields
direction of propagation of electromagenetic wave: 전자파의 전파 방향 | 전자기장 벡터를 포함한 평면에 수직인 전자기 평면파의 전파 벡터 k의 방향 | direction of the electromagnetic plane-wave propagation vector k, which is perpendicular to the plane containing the vectors of the electric and the magnetic fields
discontinuous disturbance: 불연속성 방해 | 뜻 1 스위칭 작동에 의해 갑자기 그리고 일시적으로 방해 레벨이 증가하는 임펄스성의 방해 주 1. 불연속성 방해의 스펙트럼 밀도는 광대역이다. 그것의 주관적 영 향은 반복률, 기간 및 크기 따라 변한다. 이러한 파라미터는 적절한 시 간 영역 계측기(예, 방해 분석기)로 측정한다. 뜻 2 클릭 계산을 위해, 측정 수신기의 중간 주파수(IF) 출력단에 200 ms 미 만 동안에만 지속하는 방해. 준첨두값 검파 모드에서 측정 수신기의 표 시기에 일시적인 편차를 발생시킨다. | Meaning 1 impulsive disturbance that appears as an abrupt and transitory increase of the disturbance level caused by switching operations Note 1 to entry: The spectral density of discontinuous disturbances is broadband. Their subjective effect varies with repetition rate, duration and amplitude. These parameters are captured with suitable time domain instrumentation (e.g. disturbance analyser). Meaning 2 for counted clicks, disturbance with a duration of less than 200 ms at the IF-output of a measuring receiver, which causes a transient deflection on the meter of a measuring receiver in quasi-peak detection mode
disruptive discharge; flashover; sparkover: 파괴 방전; 플래시오버; 불꽃 연락 | 유전체 파괴가 수반되는 아크 통전 주 1. “불꽃 연락” 이란 용어는 파괴 방전이 가스나 액체 유전체내에서 발생할 때 사용된다. 주 2 “플래시오버” 이란 용어는 파괴 방전이 가스나 액체 매체 내에 있 는 고체 유전체의 표면에서 발생할 때 사용된다. 주 3 “관통” 이란 용어는 파괴 방전이 고체 유전체를 통해 발생할 때 사용된다. | passage of an arc following dielectric breakdown NOTE 1 The term “sparkover” (in French: “amorcage”) is used when a disruptive discharge occurs in a gaseous or liquid dielectric. NOTE 2 The term “flashover” (in French: “contournement”) is used when a disruptive discharge occurs over the surface of a solid dielectric surrounded by a gaseous or liquid medium. NOTE 3 The term “puncture” (in French: “perforation”) is used when a disruptive discharge occurs through a solid dielectric.
distorting installation: 왜곡 시설 | 연결되었을 때 전력 시스템에 방해 전압 또는 전류를 유발시킬 수 있는 전체(예, 왜곡 및 무-왜곡 부분들을 포함) 전기 시설 주. 본 보고서 목적을 위해, 왜곡 시설의 범주로 선형 또는 비선형 부 하뿐만 아니라 발전소 및 재생 브레이킹 시스템과 같은 비 정현파 전류 방출도 포함한다. | an electrical installation as a whole (i.e. including distorting and non-distorting parts) which can cause distortion of the voltage or current into the supply system to which it is connected NOTE For the purpose of this report, all references to distorting installations not only include linear and non-linear loads, but generating plants, and any source of non-sinusoidal current emissions such as regenerative braking systems.
distributed generation, embedded generation, dispersed generation: 분산 발전 | 배전 계통에 연결된 여러 발생원에 의한 전기 에너지 발전 | generation of electric energy by multiple sources which are connected to the power distribution system
distributed infrastructure: 분배 기반시설 | 수백 킬로미터 이상의 거리에서 물리적으로 또는 실시간 통신을 통해 연결되어 있는 지역사회 기반시설의 일부. 그 기반시설을 운영하기 위 한 전기ㆍ전자 제어장치가 포함된다. 주. 여기에는 통상적으로 전력 시스템, 정보통신 시스템, 파이프라인 망, 운송 시스템이 포함된다. | the portions of the infrastructure of a society that are connected either physically or through real-time communications over distances of hundreds of kilometres, and include electrical and electronic controls to operate that infrastructure NOTE This normally includes the electric power system, the telecommunications system, pipeline networks, and the transportation system.
distribution function: 분포 함수 | 모든 값 ξ에 대해, 랜덤 변수 X가 ξ 이하가 될 확률 함수 | function giving, for every value ξ , the probability that the random variable X be less than or equal to ξ
distribution point: 분배점 | 시스템이나 시설 내부의 데이터 통신망 상에 위치하는 있는 지점으로 특정 통신기기나 단자와 전기적으로 가장 가까우며, 다른 기기나 단자 가 연결되어 있거나 연결될 수 있는 지점 | point on a data and communication network inside a system or an installation, electrically nearest to a particular communication equipment or terminal, at which other equipment or terminals are, or could be, connected
distribution system operator, distribution network operator: 분배 시스템 작동자, 분배 회로망 작동자 | 분배 시스템을 작동시키는 자 | party operating a distribution system
disturbance degree: 방해 정도 | 관심 환경 속에 존재하는 특별한 전자파 현상에 상응하는 방해 레벨 범 위사이에서 규정되고 양적화된 세기 | specified, quantified intensity within a range of disturbance levels corresponding to a particular electromagnetic phenomenon encountered in the environment of interest
disturbance level: 방해 레벨 | 규정된 방법으로 측정되고 평가되는 전자파 방해의 세기 | the amount or magnitude of an electromagnetic disturbance, measured and evaluated in a specified way
disturbance level(electromagnetic): 방해 레벨(전자파) | 모든 방해 발생원에서 기인하여 발생한 것으로, 특정 위치에 존재하는 전자파 방해의 레벨 | the level of an electromagnetic disturbance existing at a given location, which results from all contributing disturbance sources
disturbance signal: 방해 신호 | 무선 수신능력을 저감시키거나 기기의 오동작을 일으키는 비 희망 신호. 특정한 비 희망 신호는 시험소 조건하에서 발생된 모의 방해신호이다. | an unwanted signal which may degrade radio reception or cause malfunction in equipment; specific unwanted signals are simulating disturbance signals, generated under laboratory conditions
disturbance voltage; interference voltage (deprecated in this sense): 방해 전압; 장해 전압 | 특정한 조건 하에서 측정되며, 분리된 두 선로 상에 존재하는 두 개의 지점 사이에 전자파 방해에 의해서 발생되는 전압 | voltage produced between two points on two separate conductors by an electromagnetic disturbance, measured under specified conditions
disturbance(electromagnetic): 방해(전자파) | 전자파 환경에 놓여진 전기기기를 오동작 시킬 수 있는 전자파 현상 | any electromagnetic phenomenon which, by being present in the electromagnetic environment, can cause electrical equipment to depart from its intended performance
disturbing installation: 방해 시설 | 연결되었을 때 전력 시스템에 방해 전압 또는 전류를 유발시킬 수 있는 전체(예, 방해 및 무-방해 부분들을 포함) 전기 시설 주. 본 보고서 목적을 위해, 방해 시설의 범주로 부하뿐만 아니라 발 전소도 포함한다. | electrical installation as a whole (i.e. including disturbing and non-disturbing parts) which can cause a disturbance of the voltage or current into the supply system to which it is connected NOTE For the purpose of this report, all references to disturbing installations not only include loads, but generating plants as well.
dual supply toy: 이중 전원공급 장난감 | 배터리내장 및 변압기내장 장난감으로써 동시에 또는 교대로 동작할 수 있는 장난감 | toy which can be operated simultaneously or alternatively as a battery toy and a transformer toy
duration (of voltage dip): 지속시간 (전압 강하의) | 전기 공급 시스템 상의 특정 지점에서, 전압이 시작 임계치 아래로 내 려가는 순간과 종료 임계치 이상으로 올라가는 순간 사이의 시간 주. 여러 개의 상을 가지고 있는 경우, 관련된 상의 강하의 시작과 종료 에 따라 다르다. 향후에는 여러 개의 상을 가지고 있는 경우, 적어도 한 개 상의 전압이 시작 임계치 아래로 떨어질 때 강하가 시작되고 모든 상 의 전압이 강하 종료 임계치 이상일 때 종료되는 것으로 간주될 것이다. | time between the instant at which the voltage at a particular point on an electricity supply system falls below the start threshold and the instant at which it rises to the end threshold. NOTE In polyphase events, practice varies in regard to relating the start and end of the dip to the phases concerned. Future practice is likely to be that for polyphase events a dip begins when the voltage of at least one phase falls below the dip start threshold and ends when the voltage on all phases is equal to or above the dip end threshold.
DUT: 피시험기기 | 시험 중인 장치 | Device under test
E/E/PE equipment: E/E/PE 기기 | 전기, 전자 또는 프로그램 가능 전자 기술을 적용한 기기 | equipment that employs electrical, electronic or programmable electronic technologies
E/E/PE system: E/E/PE 시스템 | 한 개 또는 그 이상의 전기/전자/프로그램 가능 전자 기술(E/E/PE)을 적용한 기기를 기반으로 한 조정, 보호 및 감시용 시스템으로 전력 공급 원, 감지기 및 기타 입력 장치, 데이터 고속전송 장치 및 기타 통신 경 로, 구동기 및 기타 출력 장치들 같은 시스템 요소들을 모두 포함한다. | system for control, protection or monitoring based on one or more electrical/electronic/programmable electronic (E/E/PE) devices, including all elements of the system such as power supplies, sensors and other input devices, data highways and other communications paths, and actuators and other output devices
E1, E2, E3 | 초기, 중기 및 후기 HEMP 전기장에 관한 용어. E1은 1 ms 미만 시간 에 대한 것이고, E2는 1 ms와 1 s 사이 시간에 대한 것, E3는 1 s를 초과하는 시간에 대한 것이다. 주. 자세한 내용은 KS C IEC 61000－2-9를 참조한다. | Terminology for the early, intermediate and late-time HEPM electric fields. E1 is for times less than 1 microsecond, E2 for times between 1 microsecond and 1 second and E3 is for times greater than 1 second. NOTE See IEC 61000-2-9 for additional information.
earth (verb) ; ground (verb) (US): 접지하다 | 시스템, 시설 또는 기기의 주어진 지점과 국소 접지 사이를 전기적으로 연결하는 것 주 국소 접지에 대한 연결은 . 의도적 또는 . 비의도적 또는 우연일 수 있으며 영구적이거나 일시적일 수 있다. | make an electric connection between a given point in a system or in an installation or in equipment and a local earth NOTE The connection to local earth may be . intentional, or . unintentional or accidental and may be permanent or temporary.
earth port: 접지 포트 | 신호용, 조정용 또는 전원용 포트가 아닌 접지 접속용 케이블 포트 | cable port other than signal, control or power port, intended for connection to earth
earth(local) ; ground(local) (US): 접지(국소) | 접지 전극과 전기적으로 접촉하고 있는 대지의 일부. 전위가 반드시 0 일 필요는 없다. | part of the earth which is in electric contact with an earth electrode and the electric potential of which is not necessarily equal to zero
earth; ground (USA): 접지 | 임의의 점에서 통상적으로 전위가 0이 되는, 대지의 전도성 물질 | The conductive mass of the earth, whose electric potential at any point is conventionally taken as equal to zero.
earthing: 접지 작업 | 장치, 시스템, 또는 시설의 노출된 도전성 부분이나 기타 선택 도체를 접지 전극이나 접지 기구에 연결하는 행위 | The act of connecting exposed conductive parts or other selected conductors of apparatus, systems or installations to the earth electrode or earth arrangement.
earthing arrangement; grounding arrangement (US): 접지 기구 | 시스템, 시설 및 기기를 접지하는데 포함되는 모든 전기적 연결 및 장 치; 접지 전극을 포함해서, 시스템, 시설 및 기기의 접지를 수행하는 전 기 회로나 그 회로의 일부 | all the electric connections and devices involved in the earthing of a system, an installation and equipment; the electrical circuit, or a part of it, including the earth electrode, which performs the earthing of a system, an installation and equipment
earthing network: 접지 회로망 | 대지에 접촉하지 않으면서 장치, 시스템 또는 시설을 접지 전극에 연결 하거나 다른 접지 수단에 연결시키는 접지 시스템의 도선 | Conductors of the earthing system, not in contact with the soil, connecting apparatus, systems, or installations to the earth electrode or to other means of earthing.
earthing system: 접지 시스템 | 접지 작업을 수행하는 3차원 전기 회로 주. 접지 시스템은 2가지 부분을 포함한다: 접지 전극 및 접지 회로망 | The three-dimensional electrical circuit which performs the earthing. NOTE The earthing system includes two parts: the earth electrode and the earth network.
Ec | 교정을 위해 인가한 전기장 세기 | field strength applied for calibration
effective output impedance: 유효 출력 임피던스 | <서지 발생기> 동일 출력 포트에서의 개방회로 최대 전압과 단락회로 최대 전류의 비 | <surge generator> ratio of the peak open-circuit voltage to the peak short-circuit current at the same output port
EFT/B | 전기적 빠른 과도현상/버스트 | electrical fast transient/burs
electric field: 전기장 | 전속 밀도 D와 함께 전기장 세기에 의해 특성화되는 전자기장의 성분 | constituent of an electromagnetic field which is characterized by the electric field strength E together with the electric flux density D
electric field strength: 전기장 세기 | 전자파의 전기장 벡터 크기 또는 V/m로 측정된 전기 전하 분포에 의해 서 생성된 전기장 크기 | magnitude of the electric field vector of an electromagnetic wave, or of a field created by an electric charge distribution measured in volts per meter
electric toy: 전기 장난감 | 전기에 의존하는 기능이 적어도 1개인 장난감 | toy having at least one function dependent on electricity
electrical charge time constant: 전기 충전 시정수 | 일정한 사인파 전압을 검파기 입력의 직전 단자에 인가한 후 부터 검파 기 출력전압이 그것의 최종 값의 63 %에 도달하는데 걸리는 시간 주 1. 충전 시정수는 다음과 같은 절차로 결정된다: 일정한 진폭을 가지 며 IF 증폭기의 중간 주파수와 동일한 주파수의 사인파 신호를 검파기 입력의 직전 단자에 인가한다. 검파기의 작동에 영향을 주지 않도록 직 류 증폭기 회로의 단자에 연결된 관성없는 계측기(예：음극선 오실로스 코프)의 지시값 D를 기록한다. 관련 단계의 응답이 선형 동작범위 내에 있을 수 있게 신호의 레벨을 선택한다. 제한된 시간 동안만 인가하고 장방형 포락선 파열(wave train)을 갖는 이 레벨의 사인파 신호가 기록 한 편향이 0.63 D가 되도록 개폐한다. 이 신호의 지속시간은 검파기의 충전 시간과 동일하다. | time needed after the instantaneous application of a constant sine-wave voltage to the stage immediately preceding the input of the detector for the output voltage of the detector to reach 63 % of its final value Note 1 to entry: This time constant is determined as follows: a sine-wave signal of constant amplitude and having a frequency equal to the mid-band frequency of the IF amplifier is applied to the input of the stage immediately preceding the detector. The indication, D, of an instrument having no inertia (e.g. an oscilloscope) connected to a terminal in the d.c. amplifier circuit so as not to affect the behaviour of the detector, is noted. The level of the signal is chosen such that the response of the stages concerned remains within the linear operating range. A sine-wave signal of this level, applied for a limited time only and having a wave train of rectangular envelope is gated such that the deflection registered is 0,63 D. The duration of this signal is equal to the charge time of the detector.
electrical discharge time constant: 전기 방전 시정수 | 검파기 입력의 직전 단자에 인가된 일정한 사인파 전압을 제거한 직후 부터 검파기 출력이 그것의 최종 값의 37 %에 도달하는데 걸리는 시간 주 1. 측정 방법은 충전 시정수와 유사하지만, 신호를 한정된 시간 동안 인가하는 대신에 일정 시간 동안 중단한다는 점이 다르다. 편향이 0.37 D가 될 때까지 걸린 시간이 검파기의 방전 시정수다. | time needed after the instantaneous removal of a constant sine-wave voltage applied to the stage immediately preceding the input of the detector for the output of the detector to fall to 37 % of its initial value Note 1 to entry: The method of measurement is analogous to that for the charge time constant, but instead of a signal being applied for a limited time, the signal is interrupted for a definite time. The time taken for the deflection to fall to 0,37 D is the discharge time constant of the detector.
electrical installation: 전기 시설 | 목적을 수행하기 위해 통합된 특성을 갖는 관련된 전기 기기의 조합품 | assembly of associated electrical equipment having co-ordinated characteristics to fulfil purposes
electrical/electronic/programmable electronic: 전기/전자/프로그램 가능 전자 | 전기 및/또는 전자 및/또는 프로그램 가능 전자 기술을 기반으로 한 주. 본 용어는 전기 원리에서 작동하는 임의 및 모든 시스템에 적용한다. 예시) 전기/전자/프로그램 가능 전자 장치는 다음을 포함한다. . 전자기계 장치(전기) . 반도체 비-프로그램 전자 장치(전자) . 컴퓨터 기술 기반의 전자 장치(프로그램 가능 전자) | based on electrical and/or electronic and/or programmable electronic technology NOTE The term is intended to cover any and all devices or systems operating on electrical principles. EXAMPLE Electrical/electronic/programmable electronic devices include . electro-mechanical devices (electrical); . solid-state non-programmable electronic devices (electronic); . electronic devices based on computer technology (programmable electronic).
electrically independent earth electrodes: 전기적으로 독립된 접지 전극 | 전극을 가로지르는 최대 전류가 다른 전극의 전위에 심각하게 영향을 미치지 않는 거리에 위치한 접지 전극 | earth electrodes located at such a distance from one another that the maximum current likely to traverse one of them does not significantly affect the potential of the others
electrically small: 전기적으로 소형 | 전자기장의 파장에 관련한 물체의 크기를 말한다. 물체의 크기가 파장 보다 훨씬 더 작으면 전기적으로 소형이라 한다. | refers to the size of an object relative to the wavelength of the electromagnetic field. When the object is much smaller than the wavelength, it is said to be electrically small
electro-discharge machining (EDM) equipment: 전기방전가공(EDM) 기기 | 기계공구, 발전기, 제어회로, 작업용 액체용기 및 일체형 장치를 포함해 서 스파크 침식공정에 요구되는 모든 유닛 | all the necessary units for the spark erosion process including the machine tool, the generator, control circuits, the working fluid container and integral devices
electromagnetic (EM) disturbance: 전자파(EM) 방해 | 장치, 기기 혹은 시스템의 성능을 저하시키거나 또는 생물체, 불활성 물 체에 악영향을 줄 가능성이 있는 전자파 현상 | any electromagnetic phenomenon which may degrade the performance of a device, equipment or system, or adversely affect living or inert matter
electromagnetic (EM) wave: 전자파 | 전기장과 자기장의 진동에 의해 특성화된 전하 진동으로 인해 생성되는 방사 에너지 | radiant energy produced by the oscillation of an electric charge characterized by oscillation of the electric and magnetic fields
electromagnetic barrier (shield): 전자파 방호벽(차폐) | 위상적으로 밀폐된 공간으로 들어가려는 전자기장과 전도성 과도 현상 을 제한하기 위해 만들어진 폐쇄면. 방호벽은 차폐면과 인입점 처리로 구성되며 보호 공간을 둘러싼다. | topologically closed surface made to prevent or limit EM fields and conducted transients from entering the enclosed space. The barrier consists of the shield surface and points-of-entry treatments, and it encloses the protected volume
electromagnetic barrier: 전자파 방호벽 | 위상적으로 밀폐된 공간으로 들어가려는 전자기장과 전도성 과도 현상 을 제한하기 위해 만들어진 폐쇄면. 방호벽은 차폐면과 인입점 처리로 구성되며 보호 공간을 둘러싼다. | topologically closed surface made to limit EM fields and conducted transients from entering the enclosed space. The barrier consists of the shield surface and points-of-entry treatments and encloses the protected volume
electromagnetic compatibility (EMC): 전자파 적합성 | 장치, 기기 또는 시스템이 주변 환경의 사물에 허용될 수 없을 정도의 전자파 장해를 일으키지 않으면서 그 전자파 환경에서 만족하게 기능할 수 있는 능력 주 1. 전자파 적합성은 모든 현상들에 있어서 방해 방출 레벨이 충분히 낮고 모든 장치, 기기 및 시스템이 의도한대로 동작할 정도로 내성 레 벨이 충분히 높은 전자파 환경 조건이다. 주 2. 전자파 적합성은 어느 장소에서든지 그 장소에서의 모든 발생원 및 회로 임피던스와 같은 기타 요인들에 의해 누적 방출된 방해 레벨이 장치, 기기 및 시스템의 내성 레벨을 초과하지 않게 방출 및 내성 레벨 을 제어하는 경우에만 얻어진다. 일반적으로 적합성은 의도된 기능에서 벗어날 가능성이 매우 낮은 것을 의미한다. KS C IEC 61000－2－1의 4를 참조한다. 주 3. 이러한 것을 요구하는 곳에서, 적합성은 단일 방해 또는 방해의 등급을 언급하는 것으로 이해될 수 있다. 주 4. 전자파 적합성은 장치, 기기 및 시스템이 각각으로 부터 또는 전 자파 현상으로부터 견디어내는 역 전자파 효과 연구 분야를 설명하기 위해서도 사용하는 용어이다. | ability of an equipment or system to function satisfactorily in its electromagnetic environment without introducing intolerable electromagnetic disturbances to anything in that environment NOTE 1 Electromagnetic compatibility is a condition of the electromagnetic environment such that, for every phenomenon, the disturbance emission level is sufficiently low and immunity levels are sufficiently high so that all devices, equipment and systems operate as intended. NOTE 2 Electromagnetic compatibility is achieved only if emission and immunity levels are controlled such that the immunity levels of the devices, equipment and systems at any location are not exceeded by the disturbance level at that location resulting from the cumulative emissions of all sources and other factors such as circuit impedances. Conventionally, compatibility is said to exist if the probability of the departure from intended performance is sufficiently low. See Clause 4 of IEC 61000-2-1 [33]. NOTE 3 Where the context requires it, compatibility may be understood to refer to a single disturbance or class of disturbances. NOTE 4 Electromagnetic compatibility is a term used also to describe the field of study of the adverse electromagnetic effects which devices, equipment and systems undergo from each other or from electromagnetic phenomena.
electromagnetic compatibility: 전자파 적합성 | 전자파 환경 하에서 위치한 기기 또는 시스템이 기능적으로 적절히 동 작하고, 또 그 주변의 어떠한 기기에도 과도한 전자기장 방해를 주지 않는 능력을 지칭한다. 주1. 전자파 적합성이란 발생하는 전자파 방사 레벨이 충분히 낮고, 또 전자파 내성 레벨이 충분히 높아서 모든 소자, 기기 및 시스템이 의도 한 대로 잘 동작하는 전자기적 환경 조건을 말한다. 주2. 전자파 적합성을 달성하기 위해서는, 어떠한 위치에서도 전자파 방 사 및 내성 레벨이 잘 조절되어야 하며, 소자, 기기 및 시스템의 내성이 해당 위치에서 주변의 모든 방사원들의 방사량을 합산한 양 보다 커야 한다. 관습적으로는, 기기가 설계된 성능에서 벗어나는 확률이 충분히 낮으면 전자파 적합성이 존재한다고 말한다. IEC/TR 61000-2-1의 4절(Clause)를 참조 하시오. 주3. 필요에 따라서, 양립성은 일회성 또는 일련의 구간으로 정의횐 방 해을 지칭하는 것으로 이해될 수 있다. 주4. 전자파 적합성은 소자, 기기 및 시스템이 서로 성능을 저감시키는 방향으로 발생하는 전자기장 효과를 연구하는 분야를 지칭하는 데에 사 용되기도 한다. 뜻 3 전자파 환경 하에서 위치한 기기 또는 시스템이 기능적으로 적절히 동 작하고, 또 그 주변의 어떠한 기기에도 과도한 전자기장 방해를 주지 않는 능력을 지칭한다. | Meaning 1 ability of an equipment or system to function satisfactorily in its electromagnetic environment without introducing intolerable electromagnetic disturbances to anything in that environment Meaning 2 ability of an equipment or system to function satisfactorily in its electromagnetic environment without introducing intolerable electromagnetic disturbances to anything in that environment NOTE 1 Electromagnetic compatibility is a condition of the electromagnetic environment such that, for every phenomenon, the disturbance emission level is sufficiently low and immunity levels are sufficiently high so that all devices, equipment and systems operate as intended. NOTE 2 Electromagnetic compatibility is achieved only if emission and immunity levels are controlled such that the immunity levels of the devices, equipment and systems at any location are not exceeded by the disturbance level at that location resulting from the cumulative emissions of all sources and other factors such as circuit impedances. Conventionally, compatibility is said to exist if the probability of the departure from intended performance is sufficiently low. See Clause 4 of IEC/TR 61000-2-1. NOTE 3 Where the context requires it, compatibility may be understood to refer to a single disturbance or class of disturbances. NOTE 4 Electromagnetic compatibility is a term used also to describe the field of study of the adverse electromagnetic effects which devices, equipment and systems undergo from each other or from electromagnetic phenomena. Meaning 3 ability of an equipment or system to function satisfactorily in its electromagnetic environment without introducing intolerable electromagnetic disturbances to anything in that environment
electromagnetic compatibility level: 전자파 적합성 레벨 | 방출 및 내성 허용 기준을 조정하기 위한 기준 레벨로 사용되는 특정 전자파 방해 레벨 주 1. 일반적으로, 적합성 레벨은 실제 방해 레벨이 그것을 초과할 수 있는 가능성이 낮게 선택된다. 그럼에도 불구하고, 전자파 적합성은 어느 장소에서든지 누적 방출된 방해 레벨이 동일 장소에 위치한 각각의 장치, 기기 및 시스템에 대한 내성 레벨을 초과하지 않게 방출 및 내성 레벨을 제어하는 경우에만 얻어진다. 주 2 적합성 레벨은 현상, 시간 또는 장소에 의존적일 수 있다 | specified electromagnetic disturbance level used as a reference level for co-ordination in the setting of emission and immunity limits NOTE 1 By convention, the compatibility level is chosen so that there is only a small probability that it will be exceeded by the actual disturbance level. However, electromagnetic compatibility is achieved only if the emission and immunity levels are controlled such that, at each location, the disturbance level resulting from the cumulative emissions is lower than the immunity level for each device, equipment and system situated at the same location. NOTE 2 The compatibility level may be phenomena-, time- or location-dependent.
electromagnetic field: 전자기장 | 전기 전류 밀도와 체적 전하, 중간 매질 또는 진공의 전기 및 자기 조 건들과 함께 특정화하는 4개의 상호관련 벡터량 세트에 의해서 결정된 장 주. 맥스웰 방정식에 의한 일반적인 4개의 상호관련 벡터량 : . 전기장 세기, E . 전속 밀도, D . 자기장 세기, H . 자속 밀도, B | field, determined by a set of four interrelated vector quantities, that characterizes, together with the electric current density and the volumic electric charge, the electric and magnetic conditions of a material medium or of vacuum NOTE The four interrelated vector quantities, which obey Maxwell equations, are by convention: . the electric field strength, E, . the electric flux density, D, . the magnetic field strength, H, . the magnetic flux density, B.
electromagnetic interference: 전자파 장해 | 뜻 1 전자파 방해로 생긴 어떤 장치, 기기 또는 시스템의 성능 저하 주 A. 방해와 장해는 각각 원인과 결과다. 주 1. 영어에서는 “장해(interference)”와 “방해(disturbance)”는 종종 구별없이 사용된다. 뜻 2 전자파 방해로 인해 유발된 기기, 전송 채널, 시스템의 성능 저하를 말한다. 주. 방해 및 장해는 각각 원인과 결과에 해당된다. | Meaning 1 Degradation of the performance of a device, equipment or system caused by an electromagnetic disturbance. Note/A: Disturbance and interference are cause and effect. NOTES 1. The English words "interference" and "disturbance" are often used indiscriminately. Meaning 2 degradation of the performance of a device, transmission channel or system caused by an electromagnetic disturbance NOTE Disturbance and interference are respectively cause and effect
electromagnetic mode: 전자기 모드 | 특정 공간 내에서 맥스웰 방정식을 만족하는 전자기장 해를 말한다. 여 기서 특정 공간은 주어진 경계조건으로 정의되며, 전자기장 해는 맥스 웰 방정식을 만족하는 군(family)에 속하는 하나의 독립 해를 의미한다. | one solution of Maxwell‘s equations representing an electromagnetic field in a certain space domain and belonging to a family of independent solutions defined by specified boundary conditions
electromagnetic pulse (EMP): 전자기 펄스 | 뜻 1 핵폭발에 의해 생성된 모든 전자기장의 형태를 말한다. 핵 전자기 펄스 | Meaning 1 all types of electromagnetic fields produced by a nuclear explosion. Also referred to as nuclear electromagnetic pulse (NEMP)
electromagnetic radiation: 전자기 방사 | a) 발생원으로부터 전자기파의 형태로 에너지가 공간으로 방출되는 현상 b) 전자기파의 형태로 공간을 통해 전파되는 에너지 [주] 복사: EMF 에서는 주로 ‘전자기 복사’를 사용 한다‘ | a) phenomenon by which energy in the form of electromagnetic waves emanates from a source into space b) energy transferred through space in the form of electromagnetic waves
electromagnetic shield: 전자기 차폐 | 외부로부터 특정 설비, 구역, 또는 부품에 입사되는 전기장과 자기장을 세기를 감소시키는데 사용되는 전기적으로 연속적인 구조를 말한다. 입 사하는 전기장과 자기장을 흡수하거나 반사하는 원리를 이용한다. | electrically continuous housing for a facility, area, or component used to attenuate incident electric and magnetic fields by both absorption and reflection
electromagnetic stress: 전자기 응력 | 전자기 응력은 기기에 더해지는 전압, 전류 또는 전기자기장을 지칭한 다. 전자기 응력이 기기의 내성한계를 초과하면 기기는 손상을 입고 잘 못된 결과 산출할 수 있다. 전자기 응력은 첨두 진폭값, 상승시간, 지속 시간, 또는 임펄스등으로 그 특성을 표현할 수 있다. | an electromagnetic stress is a voltage, current or electromagnetic field which acts on equipment. If the electromagnetic stress exceeds the vulnerability threshold of the equipment, mission-aborting damage or upset may occur. The stress may be described by characteristics such as peak amplitude, rise time, duration or impulse
electromagnetic topology: 전자기 위상 | 시스템 내부에서 EMP 환경을 저감하는 차폐 및 전자기 장벽의 연결 상태를 표현하는 용어이다. | description of the interconnection of shields or electromagnetic barriers in a system that limit the EMP environment within the system
electromagnetic wave: 전자기파 | 전하의 가속운동에 의해서 생성되며, 시변 전자기장의 전파(傳播)에 의 해서 특정 지어지는 파동을 지칭한다. 주. 전자기파는 전하 또는 전류의 시간적 변화에 의해서 발생됨. | wave characterized by the propagation of a time-varying electromagnetic field and caused by acceleration of electric charges
electromotive force: 기전력 | 이상적인 전압원의 단자 전압(능동 소자로 표현할 경우) | voltage at the terminals of the ideal voltage source in the representation of an active element
EM clamp: EM 클램프 | 용량성 및 유도성 결합으로 조합된 신호 또는 전력 주입장치 | injection device with combined capacitive and inductive coupling
EMC filtering device: EMC 여파 기기 | 단일한 소자 또는 복잡한 회로의 형태와 상관없이, 그 소자 또는 회로 에서 어떤 특정 성분을 억제하거나 여과시키는 포괄적인 의미의 기기를 지칭한다. | a generic term within this standard to describe any kind of suppression circuit, whether a single component or a complex circuit
EMC planning: EMC 계획 | EMC (전자파적합성)을 달성하기 위하여 체계적으로 고려되고, 연구ㆍ 조사되는 엔지니어링 방법을 말하며, 여기에 관련된 모든 활동 및 행위 들이 EMC 계획에서 기술된다. | engineering method by which EMC aspects of a project are systematically considered and investigated in order to achieve EMC; all activities connected to it are described in an EMC plan
EMC safety planning: EMC 안전 계획 | EMC 기획 중에서 안전을 고려한 EMC 기획을 지칭한다. | EMC planning which also considers functional safety aspects
emission (electromagnetic): 방출(전자파) | 장해 발생원으로부터 전자기 에너지가 방출되는 현상 주. 여기에서 방출은 공급전압에 왜곡, 요동 또는 비대칭을 유발하는 전 도성 전자파 장해와 같은 현상을 지칭한다. | phenomenon by which electromagnetic energy emanates from a source NOTE For the purpose of this report, emission refers to phenomena such as conducted electromagnetic disturbances that can cause distortions, fluctuations or unbalance on the supply voltage.
emission level: 방출 레벨 | 특정 기기, 장비 혹은 시스템에서 방출된 전자파 방해의 레벨을 지칭한 다. 여기서 전자파 방해 레벨의 측정 방법은 명시되어 있어야 한다. | the level of a given electromagnetic disturbance emitted from a particular device, equipment or system measured in a specified way
emission limit (allowed from a disturbing source): 방해 발생원으로부터 허용되는 방출 한계치 | 전자파 방해 발생원(소자, 기기 및 시스템 혹은 전반적으로 방해 전자 파를 발생하는 설치기기)의 최대 방사 레벨 규정치 | specified maximum emission level of a source of electromagnetic disturbance (e.g. device, equipment, system or disturbing installation as a whole)
emission limit (from a disturbance source): 방출 한계치 (방해 발생원으로부터) | 전자파 방해 발생원으로 부터의 최대 방출 레벨 규정치 | specified maximum emission level of a source of electromagnetic disturbance
emission limit: 방출 한계치 | 뜻 1 전자파 방해 발생원에서 명시된 최대 방출 레벨 주. IEC에서 이 한계값은 “최대 허용 가능 방출 레벨”로 정의되어 있다. 뜻 2 특정 소자, 기기, 시스템 혹은 전반적으로 전자기장을 발생하는 설치 시 스템이 명시하고 있는 최대 방출 레벨을 말한다. | Meaning 1 the specified maximum emission level of a source of electromagnetic disturbance NOTE In IEC this limit has been defined as “the maximum permissible emission level”. Meaning 2 maximum emission level specified for a particular device, equipment, system or disturbing installation as a whole
emission margin: 방출 여유 | 전자기적합성 레벨과 방출 한계치의 비율 | The ratio of the electromagnetic compatibility level to the emission limit.
EMP: 전자기 펄스 | 전자기 펄스, 일반적인 서술임. | Any electromagnetic pulse, general descriptiion
enclosure port: 함체 포트 | 뜻 1 전자기장이 통과하여 방사될 수 있는 EUT의 물리적 경계. 뜻 2 전자기장의 방사 또는 침투를 통해 미치는 기기의 물리적 경계 전자기장이 통과하여 방사되거나, 침투될 수 있는 기기의 물리적 경계. 뜻 3 전자기장이 통과하여 방사되거나, 침투될 수 있는 EUT의 물리적 경계. 플러그인(plug-in) 단위에 대한 물리적 경계는 호스트 단위에서 정의된다. 뜻 4 전자기장이 방사되거나, 통과하여 충돌될 수 있는 기기의 물리적 경계 뜻 5 전자기장이 방사되거나 침투될 수 있는 기기의 물리적인 경계 (그림 1 참조) 주. AC/DC 전원 단자는 보호 접지 도선을 포함할 수 있다. | Meaning 1 physical boundary of the EUT through which electromagnetic fields may radiate Meaning 2 the physical boundary of the apparatus through which electromagnetic fields may radiate or impinge Meaning 3 physical boundary of the EUT through which electromagnetic fields may radiate or impinge. For plug-in units, the physical boundary will be defined by the host uni Meaning 4 physical boundary of the apparatus which electromagnetic fields may radiate through or impinge on Meaning 5 the physical boundary of the equipment through which electromagnetic fields may radiate or penetrate NOTE AC/DC power port may include the protective earth conductor.
energy bandwidth: 에너지 대역폭 | $A_{0,9}$ 는 음의 값을 갖지 않는 실수 쌍(pair) {$f_{l}$,$f_{h}$} 의 집합이고, 이 쌍이 식 (1)을 만족한다고 가정한다. $ \frac{\int_{f_1}^{f_2} \left¦ \hat{S}(f) \right¦^2 df}{\int_{-\infty}^{\infty} \left¦ \hat{S}(f) \right¦^2 df} = 0.9 $(1) 여기서 Ŝ.(f) 는 신호 스펙트럼이다. 이 때 90 % 부분 에너지 대역폭 B90EB 는 식 (1)을 만족시키는 모든 구간 fl - fh에서 가장 작은 요소 (infimum) 으로 정의된다. $ B_{\text{eq},0.9} = \inf \left\{ (f_h - f_l) : \{f_l, f_h\} \in \mathcal{A}_{0.9} \right\} $ 여기서 inf{M} 는 주어진 집합 M의 가장 작은 요소를 나타낸다. 주. 한 개 이상의 {fl, fh} 쌍이 식 (1)을 만족시키더라도, 다시 말해서 $A_{0,9}$ 가 1개 이상의 주파수 쌍을 포함하고 있다고 하더라도, B90EB 자체 는 유일하다. 예를 들어서 만약 스펙트럼이 구형파 (rectangular function) 라고 할 때 90 % 부분 대역폭은, $A_{0,9}$가 무한한 {$f_{l}$, $f_{h}$} 쌍을 갖더라도, 단 한 개의 값만을 갖는다. 90 % 부분의 에너지 대역폭은 신 호의 에너지가 주파수 대역에서 어떻게 분포하고 있는지에 대해서 유용한 정보를 제공한다. 즉, B90EB는 신호가 주파수 대역에서 어떠한 부분 을 점유하고 있는지에 대한 정보를 보여주며, 이것은 전자파 장해 측면에서, 그 신호가 다른 발생원에 대하여 영향을 미치는 정도를 가늠하게 해준다. | if $A_{0,9}$ is the collection of non-negative pairs {$f_{l}$,$f_{h}$} of real numbers that satisfy the equation $ \frac{\int_{f_1}^{f_2} \left¦ \hat{S}(f) \right¦^2 df}{\int_{-\infty}^{\infty} \left¦ \hat{S}(f) \right¦^2 df} = 0.9 $(1) where Ŝ.(f) denotes the signal spectrum. The 90 % fractional energy bandwidth (B90EB) is then defined as the infimum of all intervals fl to fh that satisfy Equation 1 $ B_{\text{eq},0.9} = \inf \left\{ (f_h - f_l) : \{f_l, f_h\} \in \mathcal{A}_{0.9} \right\} $ where inf{M} denotes the infimum (or smallest element) of a given set M NOTE Although more than one pair of {$f_{l}$,$f_{h}$} might satisfy Equation 1, that is $A_{0,9}$ contains more than a single pair of frequencies, B90EB is unique. For example, if the spectral magnitude is a rectangular function, the 90 % fractional bandwidth is a single value, even though $A_{0,9}$ contains an infinite number of distinct pairs {$f_{l}$,$f_{h}$}. The 90 % fractional energy bandwidth provides good information on how the signal energy is distributed in the frequency domain. This quality makes B90EB a useful measure for characterizing signals in terms of their spectral occupancy and electromagnetic interference on other sources.
energy storage capacitor: 에너지 충전 커패시터 | 시험 전압 값으로 대전된 인체의 정전용량을 ESD 발생기에서 나타내 기 위한 커패시터를 지칭한다. 주. 이 커패시터는 집중소자 또는 분포소자 커패시터 형태로 제공될 수 있다. | capacitor of the ESD-generator representing the capacity of a human body charged to the test voltage value NOTE This element may be provided as a discrete component or a distributed capacitance.
entertainment lighting control equipment: 엔터테인먼트용 조명 조절기기 | 극장, 텔레비전 방송, 음악 공연 그리고 시각적 발표장에서 예술적인 효 과를 만들 목적으로 등기구의 세기, 색깔, 빛의 특성 및 방향등을 조절 하는 전기신호를 만들고 제어하는 기기를 지칭한다. | equipment generating or processing electrical signals for controlling the intensity, colour, nature or direction of the light from a luminaire, where the intention is to create artistic effects in theatrical, televisual or musical productions and visual presentations
environment: 환경 | 기능의 손상이나 상실을 야기할 수 있는 시스템을 여기(excite)시키는 외부 발생원에서 생긴 전자기장 | electromagnetic field arising from an external source that excites a system, possibly causing damage, upset or loss of function
equipment: 장비, 기기 | 뜻 1 전체 시스템의 일정 부분을 지칭한다. 주. 기기(equipment)는 매우 일반적인 용어이며, 매우 다양한 범위의 부 시스템, 모듈, 소자, 그리고 다른 생산품들의 조립품등을 지칭하는 것에 사용된다. 이것은 사람을 포함하지는 않는다. 뜻 2 기구, (전기)용품, 시스템 등에 대한 일반적인 용어 주 현재 문서에서는, 용어 “기기”의 집합적(복수) 특성과 개별 “하나의 기기”를 구별하기 위해, 하나의 기기를 의미할 때는 용어 “기구, apparatus”를 사용한다. 뜻 3 이 용어에는 제한이 없으며, 모듈, 소자, 기구, 부시스템, 전체 시스템 및 설비를 모두 포함한다. 뜻 4 안전 관련 시스템을 구성하기 위해 사용된 제품의 전기전자 부시스템, 기구, 모듈, 소자 및 제품들의 조립품들을 지칭하며, 이들은 의도적으로 다음 사항들을 준수하도록 설계되어 있다. o KS C IEC 61508의 요구조건 및/또는 다른 부문에 특화된 기능 안전 표준 o 3.1.15에서 기술된 산업 지역에서 동작하도록 설계된 기기 | Meaning 1 part of system NOTE Equipment as used in this specification is a very general term that refers to a wide variety of possible subsystems, modules, devices and other assemblies of products. It does not include people. Meaning 2 general term for apparatus, appliance, system, etc. NOTE For the purposes of the present document, to make a distinction between the collective (plural) nature of the term “equipment” and an individual “piece of equipment”, the term “apparatus” will be used when the meaning is a single piece. Meaning 3 this term is not limited and includes modules, devices, apparatuses, subsystems, complete systems and installations Meaning 4 electrical and electronic subsystems, apparatus, modules, devices and other assemblies of products intended to be used to construct safety-related systems, and which are o Intended to comply with the requirements of IEC 61508 and/or other sector-specific functional safety standards, and o Intended to be operated in industrial locations as described in 3.1.15
equipment for resistance welding and allied processes: 저항 용접과 관련공정을 위한 기기 | 저항 용접 또는 관련 공정을 실행하는데 관련된 모든 기기를 말하며, 예를 들면 전원, 전극, 공구 및 이와 관련된 제어기기 등으로 구성 되며, 이들은 단독 기기이거나 복합 기계의 일부 일 수 있다. | all equipment associated with carrying out the processes of resistance welding or allied processes consisting of e.g. power source, electrodes, tooling and associated control equipment, which may be a separate unit or part of a complex machine
equipment requirements specification: 장비 요구 사양 | 전자기 현상에만 관련된 안전관련 요구사항을 기술한 기기의 사양을 지 칭한다. 주. 기기 요구 사양은 안전관련 시스템 내에서 기기의 각 항목에 대하 여 기술된다. 각 기기 요구 사양에는 기기 특정 항목의 기대 수명 중에 서 예측되는 최대 전자기 환경에 기초한 전자기 성능 사양이 포함된다. | equipment specification covering safety-related requirements only with regard to electromagnetic phenomena NOTE An equipment requirements specification (ERS) is created for each item of equipment within the safety-related system. Included in each equipment requirements specification is an electromagnetic performance specification based upon the maximum electromagnetic environment expected over the lifetime for that particular item of equipment.
equipment under control: 사용기기 | 제조, 공정, 운송, 의료 또는 기타 행위에 사용되는 기기, 기계류 혹은 플랜트를 지칭한다. 주 1. EUC 제어 시스템은 EUC와 분리되어 있으며 별개이다. 주 2. 이 주는 프랑스어에만 적용한다. | equipment, machinery, apparatus or plant used for manufacturing, process, transportation, medical or other activities Note 1 to entry: The EUC control system is separate and distinct from the EUC. Note 2 to entry: This note applies to the French language only.
equipment under test: 피시험기기 | 뜻 1 EMC(방사) 적합성 시험을 받는 기기(장치, 기기 및 시스템) 뜻 2 시험의 대상이 되는 기기(장치, 기구 및 시스템) 뜻 3 EMC(방사) 적합성 시험을 받는 기기(장치, 기기 및 시스템) 뜻 4 시험을 받도록 되어 있는 기기 뜻 5 제조, 공정, 운송, 의료등에 사용되는 기기, 기계류 혹은 플랜트 주 1. EUC 제어 시스템은 EUC와 분리되어 있으며 별개이다. 주 2. 이 주는 프랑스어에만 적용한다. 뜻 6 규정된 시험 과정들에 의해서 시험 받게 되어있는 하나 이상의 호스트 장치를 포함하는 대표적인 장비 또는 기능적으로 상호 작용하는 정보기기 장비 그룹 (즉, 시스템)을 지칭한다. 뜻 7 표준 요구사항들이 준수되는지 평가되는 멀티미디어 기기 (MME:multimedia equipment) 뜻 8 피시험기기는 케이블, 데이터 링크 등으로 상호 연결된 하나 또는 다수의 장치일 수 있다. 주. 케이블 등으로 연결된 다수의 장치들은 시스템으로도 부른다. 뜻 9 하나 이상의 호스트 유닛을 포함하고, 평가 목적으로 사용되는 대표적 정보기술기기(ITE, Information Technology Equipment,) 또는 기능적으로 상호 연동하는 정보기술기기 군(시스템)을 지칭한다. 뜻 10 피시험기기 | Meaning 1 equipment (devices, appliances and systems) subjected to EMC(emission) compliance tests Meaning 2 the equipment (devices, appliances and systems) subjected to tests Meaning 3 equipment (devices, appliances and systems) subjected to EMC(emission) compliance tests Meaning 4 equipment being subjected to the test Meaning 5 equipment (products, devices, appliances and systems) subjected to immunity tests Meaning 6 representative device or functionally interactive group of devices(that is a system) which includes one or more host units that is subjected to test procedures specified in this publication Meaning 7 multimedia equipment (MME) being evaluated for compliance with the requirements of this standard Meaning 8 the equipment under test can be a single unit or multiple units interconnected by cables, data links, etc NOTE Multiple units interconnected by cables, etc. are also called a system Meaning 9 representative ITE or functionally interactive group of ITE (system) which includes one or more host unit(s) and is used for evaluation purposes Meaning 10 equipment under test
equipotential bonding: 등전위 접합 | 뜻 1 노출된 여러 전도체 부분들과 외부 전도체 부분들을 전기적으로 연결하여 실제적으로 동일한 전위를 만드는 접합 뜻 2 등전위성을 얻기 위해, 도전성 부품 사이를 전기적으로 연결하는 것 | Meaning 1 electrical connection putting various exposed conductive parts and extraneous conductive parts at a substantially equal potential Meaning 2 provision of electric connections between conductive parts, intended to achieve equipotentiality
equivalent area: 등가면적 | 센서의 개방 회로 전압과 센서를 쇄교하는 자속 밀도의 시간변화율을 서로 연관시키는 자속 센서(루프)의 고유 매개변수를 지칭한다. | an intrinsic parameter of a magnetic flux sensor (loop) that relates the open circuit voltage of the sensor to the time rate of change of the magnetic flux density linking the sensor
equivalent height: 등가높이 | 센서 단자 양단에서 측정한 전압과 센서를 여기시킨 전기장 성분을 서로 연관시키는 전기장센서(다이폴)의 고유 매개변수를 지칭한다. | an intrinsic parameter of an electric field (dipole) sensor, which relates the measured voltage across the terminals of the sensor to the E field component exciting the sensor
error: 에러(오차) | 측정값 뻬기 기준값을 지칭한다. | measured quantity value minus a reference quantity value
established limit: 확립(정착) 한계치 | 여러 해를 걸쳐서 전자파 서비스 보호가 잘 이루어져서 잘 자리잡은 한 계치를 지칭한다. 주. 하나의 예로 OATS에서 측정된 방사 전자기장 세기를 들 수 있으며, 이것은 CISPR 16-3에서 기술된 바와 같이 라디오 서비스를 보호하기 위해서 개발되었다. | limit having “many years” of good protection of radio services. NOTE An example is radiated field strength measured on OATS, developed to protect radio services as described in CISPR 16-3.
established test method: 확립(정착) 시험 방법 | 해당 제품에 맞는 표준이나 일반적인 표준에서 정의되어 있는 확립 방 출량을 사용하여 기술이 되어 있는 기본 표준 시험 방법을 지칭한다. 확립 시험 방법은 특정한 시험 과정, 특정한 시험 셋업, 특정한 시험 설비 또는 사이트 그리고 확립 방출 한계치로 구성되어 있다. 주. 다음 시험 방법들은 CISPR 에서 확립 시험 방법으로 인정되어 왔음. . 전도장해측정: CISPR 16-2-1:2003, 7절에 정의되어 있는 시험 방법; . 1GHz 까지 복사장해측정: CISPR 16-2-3, 7.2.1에 정의되어 있는 시험 방법; . 18GHz 까지 복사장해측정: CISPR 16-2-3, 7.3에 정의되어 있는 시험 방법; CISPR 16-4-5[Ed1.0 2006-10] | test method described in a basic standard with established emissions limits defined in corresponding product or generic standards. An established test method consists of a specific test procedure, a specific test set-up, a specific test facility or site, and an established emissions limit NOTE The following test methods have been considered to be established test methods in CISPR: . conducted disturbance measurements: test method defined in CISPR 16-2-1:2003, Clause 7; . radiated disturbance measurements up to 1 GHz: the test method defined in CISPR 16-2-3, 7.2.1; . radiated disturbance measurements up to 18 GHz: the test method defined in CISPR 16-2-3, 7.3.
establishment of a telephony call: 전화 데이터 호환 작업 | 망(network)을 통하여 다른 통신 터미널 기기(TTE)와 정보(음성, 화상 또는 데이터)를 교환하는 사용자 또는 자동 프로세스의 작업 수행 과정 을 지칭한다. 주. 통화는 제조자에 의해서 지정된 방법으로 동작되어야 한다. 회선 교 환 방식에서, 64kbit/s 채널 또는 그 동등한 방법이 상호간에 가능할 때 에, 데이터의 교환이 가능해야 한다. 패킷 교환 방식에서는, 가상 경로 가 연결된 통신 터미널 기기(TTE) 간에 설정되어 있을 때에, 정보의 교환이 가능해야 한다. | the operating procedure for a user or an automatic process in conjunction with the network to reach the capability to exchange information with another TTE NOTE See Note of 3.7. NOTE of 3.7 The call should be operated in the way specified by the manufacturer. For circuit switched services, the exchange of data should be considered to be possible when a 64 kbit/s channel or equivalent is available for both parties. For packet service, the exchange of information should be considered to be possible when a virtual path is established to the called TTE.
Et: 시험 반송파 전기장 | 시험시 인가한 반송파 전자기장의 세기 | carrier field strength applied for testing
EUT type: 피시험기기 유형 | 동일한 시험 설비와 동일한 시험 프로토콜로 시험할 수 있을 정도로 전 기자기적 특성이 충분히 유사한 제품의 그룹 | grouping of products with sufficient similarity in electromagnetic characteristics to allow testing with the same test installation and the same test protocol.
exit cable: 외부 연결 케이블 | EUT와 TEM 도파관 외부에 있는 기기에 연결하는 케이블 또는 유효 시험 체적 밖으로 나가는 케이블을 지칭한다. | cable that connects the EUT to equipment external to the TEM waveguide or cable exiting the usable test volume
expanded uncertainty: 확장 불확도(불확정도) | 측정의 결과에 따라 얻어지는 데이터 구간을 정의하는 양을 말하며, 합 리적으로 측정된 데이터의 많은 부분들이 이 구간에서 포함될 것으로 기대된다. | quantity defining an interval about the result of a measurement that may be expected to encompass a large fraction of the distribution of values that could reasonably be attributed to the measurand
experimental kit: 실험 키트 | 다양한 조합으로 조립될 수 있도록 의도된 전기 또는 전자 부품들의 모음을 말한다. 주 1. 실험 셋트의 주목적은 실험과 연구에 의해서 지식 획득을 촉진하 기 위함이다. 실제 사용을 목적으로 하는 장난감이나 기기를 만들기 위한 것은 아니다. | collection of electric or electronic components intended to be assembled in various combinations Note 1 to entry: The main aim of an experimental set is to facilitate the acquiring of knowledge by experiment and research. It is not intended to create a toy or equipment for practical use.
expulsion-type arrester: 배출형 어레스터 (구속형 어레스터) | 교류 전력회로에서 아크 챔버를 가지고 있는 어레스터를 말하며, 이 챔버 안에서 연속-아크 전류가 제한되며, 가스 또는 아크 진화 물질과 접촉하여 그 결과, 전원 단자 전압값이 제한되거나, 연속－전류를 차단하는 기능을 한다. | An arrester for a.c. power circuits, having an arcing chamber in which the follow-current arc is confined and brought into contact with gas or other arc extinguishing material in a manner which results in the limitation of the voltage at the line terminal and the interruption of the follow current.
external coupling: 외부 결합 | 입사된 전자장이 전도 시스템 함체의 외부 부분을 타격하여 여기에 전 류나 전하를 유도되는 과정을 말한다. | process by which an incident electromagnetic field strikes the exterior portions of a conducting system enclosure and induces current and charge
external power controller: 외부전력제어기 | 피시험기기 외부 부하에 전달되는 전력을 직접 제어할 수 있는 장치 또 는 기기 예) 모터의 속도 또는 기계부품의 움직임을 조절하는 제어기. 요구되는 세팅은 일반적으로 회전 놉 그리고/또는 누르는 버튼으로 구현된다. 고 정된 숫자 또는 연속적으로 조절할 수 있는 세팅으로 조절이 된다. | device or equipment which allows the user to directly control the power delivered to a load external to the EUT EXAMPLE Controllers used to regulate the speed of motors or the movement of mechanical parts. The required settings are generally achieved by rotating knobs and/or pressing buttons. Regulation can be provided by a number of fixed or continuously adjustable settings.
external power supply: 외부 전원 | 교류전원으로부터 전력을 공급받아서 여러 전압 레벨로 변환할 수 있는, 자체 함(enclosure)이 있는 전원기기를 지칭한다. | device having its own physical enclosure that converts power supplied by the AC mains into power at a different voltage
extra-low voltage: 초저전압 | IEC 61201에서 열거하고 있는 관련 전압 한계를 초과하지 않는 저전압을 말한다. | any voltage not exceeding the relevant voltage limit specified in IEC 61201
facility: 설비 | 병원, 공장, 기기 류와 같이 특정 기능을 수행하거나 특정 목적을 위해서 구축되거나 설치된 것들을 지칭한다. | Quelque chose (hopital, machine, etc. ) qui est construit, installe ou destine a effectuer une fonction particuliere ou a servir ou atteindre un but particulier.
failure level: 고장 수준 | 전기 부품이나 시스템에 인가될 때 해당 장치의 고장을 일으키는 전기 자기장이나 유도 전류(또는 전압)의 진폭(또는 다른 파형 속성)의 사양을 말한다. | specification of the amplitude (or other waveform attribute) of an electromagnetic field or induced current (or voltage) that, when applied to an electrical component or system, causes a failure in the device
failure: 고장 | 요구되는 기능을 수행할 수 있는 능력의 상실(종말)한 것을 말한다. 주 1. 추가 주석이 있는 IEV 191-04-01 에서의 정의와 일치한다. 주 2. 더 자세한 정보가 필요하면, IEC 61508-4를 참조하시오. 주 3. 요구되는 기능의 성능은 필요에 의해서 특정의 동작을 제외할 수 있고, 또 어떤 기능들은 피해야하는 동작으로 표현될 수 있다. 이 EO에 는 그러한 동작이 발생하는 것이 고장이다. 주 4. 고장은 랜덤하거나(하드웨어에서), 또는 시스템적 (소프트웨어로 구동되는 하드웨어에서) 일 수 있음. | termination of the ability of an item to perform a required function NOTE 1 The definition in IEV 191-04-01 is the same, with additional notes. NOTE 2 For further information, see IEC 61508-4. NOTE 3 Performance of required functions necessarily excludes certain behaviour, and some functions may be specified in terms of behaviour to be avoided. The occurrence of such behaviour is a failure. NOTE 4 Failures are either random (in hardware) or systematic (in hardware of software).
far field region: 원거리장(원방계) 영역 | 안테나 또는 비의도 방사체가 발생하는 전자파 영역으로서, 전자장의 우세성분이 에너지를 전파하고 있고, 각도에 따른 전자장의 분포가 근본적으로 안테나로부터 거리와 무관한 영역을 말한다. 주 1. 원거리장 영역에서, 전자장의 모든 성분은 안테나로부터의 거리에 반비례하여 감소한다. 주 2. 파장(λ)과 비교하여 큰 전체 최대 크기(D)를 갖는 가로형 안테나에 대해서의 원거리장은 대체로, 최대 복사 방향에서, 안테나로부터 $2D^{2}/λ$보다 큰 거리에서 존재하는 것으로 간주한다. | that region of the electromagnetic field of an antenna or unintentional radiator wherein the predominant components of the field are those which represent a propagation of energy and wherein the angular field distribution is essentially independent of the distance from the antenna NOTE 1 In the far field region, all the components of the electromagnetic field decrease in inverse proportion to the distance from the antenna. NOTE 2 For a broadside antenna having a maximum overall dimension, D, which is large compared to the wavelength, λ , the far field region is commonly taken to exist at distances greater than $2D^{2}/λ$ from the antenna in the direction of maximum radiation.
far field: 원거리 장 | 뜻 1 안테나로부터의 전력속 밀도가 대략 거리의 제곱에 반비례하는 영역. 다이폴 안테나의 경우에 이것은 λ/2π 보다 먼 거리에 해당한다. 여기에 서 λ는 방사파의 파장이다. 뜻 2 안테나로부터 거리가 충분히 떨어져 있어서 각도에 따른 전자장의 분포 및 파형이 근본적으로 안테나로부터의 거리에 무관한 영역을 말함 [1]1 . 원거리장 영역에서는 전력속 밀도가 대략적으로 거리 제곱에 대하여 반 비례한다. 주. 자유공간으로 방사하는 안테나의 원거리장 영역은 진행방향에 수직 한 전자장과, 전자장과 자기장의 비가 자유 공간의 특성(고유) 임피던스 와 같다는 것으로 특정 지을 수 있다. $$ \frac{E}{H} = \eta_0 = \sqrt{\frac{\mu_0}{\epsilon_0}} = 120 \cdot \pi \approx 377~\Omega $$ | Meaning 1 region where the power flux density from an antenna approximately obeys an inverse square law of the distance. For a dipole this corresponds to distances greater than λ/2π, where λ is the wavelength of the radiation Meaning 2 region, where the angular field distribution and the waveform is essentially independent of the distance from the source [1]1 . In the far field region the power flux density approximately obeys an inverse square law of the distance NOTE The far field region of an antenna, radiating into free space, is characterized by a transverse electromagnetic field and that the ratio between the electric and magnetic field strength equals the characteristic wave impedance of free space: $$ \frac{E}{H} = \eta_0 = \sqrt{\frac{\mu_0}{\epsilon_0}} = 120 \cdot \pi \approx 377~\Omega $$
fast Fourier transform: 고속 푸리에 변환 | 시간 영역 신호 또는 주파수 영역 스펙트럼의 푸리에 변환 또는 푸리에 역변환을 각각 빠르게 계산하기 위한 수학적인 절차. 이것은 시간 영역 또는 주파수 영역에서 동일한 간격을 둔 2 m(m = 정수)개의 데이터를 필요로 하고, 표준적인 이산 푸리에 변환(DFT)보다 계산 시간이 훨씬 적게 소요된다. | mathematical procedure for rapidly computing the direct or inverse Fourier transform of a time domain signal or of a frequency domain spectrum, respectively. It requires 2m (m = integer) data points that are equally spaced in time or frequency, and involves much less computation time than a standard discrete Fourier transform (DFT)
fault: 결함 | 요구되는 기능을 수행하는 항목의 능력이 줄어들거나 손상되어 비정상적인 상태를 야기하는 상태를 말한다. 주. IEV 191-05-01 에서는 요청되는 기능을 수행할 수 없다고 간주할 수 있는 상태를 결함으로 정의하고 있다. 단, 예방적인 유지보수 기간 중이나 계획된 행위, 또는 외부자원이 부족해서 발생되는 정상적인 기능의 부재 상태는 제외된다. | abnormal condition that may cause a reduction in, or loss of, the capability of an item to perform a required function NOTE IEV 191-05-01 defines “fault” as a state characterised by the inability to perform a required function, excluding the inability during preventative maintenance or other planned actions, or due to lack of external resources.
fence port: 전기울타리 포트 | 전기울타리에 전력을 공급하는 피더의 출력 포트 (고전압) | output port of an electric fence energizer (high voltage)
field connections: 필드 접속 | 동일한 접지 네트워크 안에서 공정 플랜트 기기에 연결하기 위한 케이 블과 관련된 접속 이러한 범주의 예: - 제어실 또는 기기실에서부터 전력실 또는 HV 변전실로의 연결 - 저전압 전력기기로의 연결 - 차폐와 같은 어떤 특별한 완화 수단이 없는 곳에서의 계전기함이나 통신함의 연결 - 필드 버스 주. 신호선을 (예를 들면. 4-20 mA) 통해서 자체로 전력이 공급되는 공 정기기의 케이블 포트는 신호 포트로 간주된다. | relate to cables which are intended to be connected to process equipment of the plant, within the same earth network. Examples of this category are: − connections from control room or equipment room to the field of power stations and HV substations; − connections to low-voltage power equipment; − connections within the relay house or telecommunication house of HV substations, where no special mitigation measures are adopted (e.g. shielding); − field bus NOTE Those cable ports of process instrumentation which are self-powered through the signal conductors (e.g. 4-20 mA) are considered as signal ports
field strength: 전자기장의 세기 | 뜻 1 "전자기장의 세기"라는 용어는 원거리 장에서 이루어지는 측정에만 해 당된다. 이 측정은 전자기장의 전자장 성분 또는 자기장 성분 중 어느 하나가 될 수 있고, V/m, A/m, 또는 W/m2의 단위로 표시될 수 있으며, 이 중 어느 하나도 다른 값들로 변환될 수 있다. 주. 근거리 장의 측정에서는 "전자기장 세기" 또는 "자기장 세기"라는 용어가 사용되며, 이것들은 각각 결과적으로 자기장이 측정되느냐 또는 전자기장이 측정되느냐에 따라서 사용된다. 이 영역에서는 전기장 및 자기장 세기와 거리 사이의 관계는 예측하기가 매우 힘들고, 보고자 하는 특정한 형상에 따라서 다르다. 복잡한 장에서의 여러 성분의 시간 및 공간, 위상 관계를 결정하는 것이 일반적으로 가능하지 않기 때문에, 전자기장의 전력선 밀도 역시, 유사한 이유로, 결정되지 않는다. 뜻 2 주어진 설치 및 변조 조건과 함께 어느 특정 주파수에서 동작하는 전자 파 송신 시스템에서 만들어진 전자기장이 공간상에 존재할 때, 공간의 어느 한 점에서의 전자기장 크기를 말한다. 주 1. “전기장의 세기”(V/m) 또는 “자기장의 세기”(A/m)“는 전기장 또 는 자기장이 측정되는지 여부에 따라서 사용된다. 근거리장 영역에서는 전기장 및 자기장의 세기와 거리와의 관계는 보고자 하는 특정 형상에 따라서 달라진다. 유사한 이유로 전자기장의 전력선속밀도 또한 결정되 지 않는다. 주 2. 원거리 장 영역에서는 전자기장의 세기가 때때로 전력선속밀도 P로 식별될 수 있다. 자유공간에서의 평면파의 경우, $P = \frac{E^2}{\eta_V}$이고, 여 기서 E는 전기장의 세기, $\eta_{V}$ 는 대략적으로 120π Ω의 크기를 갖는 자 유공간의 고유임피던스이다. | Meaning 1 The term "field strength" is applied only to measurements made in the far field. The measurement may be of either the electric or the magnetic component of the field and may be expressed as V/m, A/m or W/m2; any one of these may be converted into the others. NOTE For measurements made in the near field, the term "electric field strength" or "magnetic field strength" is used according to whether the resultant electric or magnetic field, respectively, is measured. In this field region, the relationship between the electric and magnetic field strength and distance is complex and difficult to predict, being dependent on the specific configuration involved. Inasmuch as it is not generally feasible to determine the time and space phase relationship of the various components of the complex field, the power flux density of the field is similarly indeterminate. Meaning 2 magnitude of the electromagnetic field created at a given point by a radio transmitting system operating at a specified characteristic frequency with specified installation and modulation conditions [IEC 60050-705:1995, 705-08-31] NOTE 1 The term "electric field strength" (in V/m) or "magnetic field strength" (in A/m) is used according to whether the magnitude of the electric or magnetic field, respectively, is measured. In the near-field region, the relationship between the electric and magnetic field strength and distance depends on the specific configuration involved. The power flux density of the field is similarly indeterminate. NOTE 2 In the far zone, field strength is sometimes identified with power flux density P. For a plane wave in free space, $P = \frac{E^2}{\eta_V}$ where E is the electric field strength, and $\eta_{V}$ is the intrinsic impedance of free space, approximately equal to 120π Ω.
filter: 필터 | Meaning 1 composition of single components such as inductors and capacitors that can suppress electromagnetic disturbance Meaning 2 two-port network that transmits signals with low attenuation at all frequencies within one or more frequency bands and with high attenuation at all other frequencies | 뜻 1 전자기 교란을 억제할 수 있는 인덕터와 커패시터와 같은 단일 소자들의 구성체 뜻 2 하나 이상의 주파수 대역 내에 있는 모든 주파수에서는 감쇠가 낮고, 그 이외의 다른 모든 주파수에서는 높은 감쇠로 신호를 전송하는 2포트 회로망
flat curve waveshape: 평탄 곡선 파형 | 각각의 반파장이 다음의 3개 부분으로 구성된 시간 함수의 파형을 말한다. 부분 1: “0”에서 출발하여 특정한 값까지 순수한 사인 함수로 상승하는 부분 부분 2: 일정한 값을 갖는 부분 부분 3：순수한 사인 함수로 하강하여 “0”에 이르는 부분 | waveform that follows a time related function in which each half-wave consists of three parts: Part 1: starts from zero and follows a pure sine function up to the specified value; Part 2: is a constant value; Part 3: follows a pure sine function down to zero
flicker impression time: 플리커 영향 시간 | 전압의 변화 특성의 플리커 영향을 기술하는 시간 단위의 값을 말한다.. 전압 변경 특성의 플리커 영향을 기술하는 시간 영역의 값 | value with a time dimension which describes the flicker impression of a voltage change characteristic
flicker: 플리커 | 시간에 따라서 휘도 또는 스펙트럼 분포가 변화하는 빛의 자극 때문에 생기는 시각적인 감각의 불안정한 느낌을 말한다. 주. 플리커는 백열전구에 대한 효과를 말하며, 그것을 일으키는 전자기 현상은 순간전압변동이라고 말한다. | impression of unsteadiness of visual sensation induced by a light stimulus whose luminance or spectral distribution fluctuates with time NOTE Flicker is the effect on the incandescent lamps while the electromagnetic phenomenon causing it is referred as voltage fluctuations.
flickermeter: 플리커 측정기 | 플리커를 나타낼 수 있는 양을 측정하기 위해 설계된 기기 주 1. 측정은 일반적으로 Pst와 Plt이고, 3.2에서 3.5(IEC 60050-161)에 규정된 직접 측정된 매개변수를 포함할 수 있다. | instrument designed to measure any quantity representative of flicker Note 1 to entry: Measurements are normally $P_{st}$ and $P_{lt}$ and may also include the directly measured parameters specified in 3.2 to 3.5(IEC 60050-161).
floor standing EUT: 바닥 직립형 피시험체 | 무게가 무겁거나, 디자인의 이유로 사용 시 바닥에 직립형으로 사용되는 피시험체 | equipment that, according to its design and/or weight, usually stands on the floor while in use
fluctuating installation: 전압 변동 설비 | 반복되거나 갑작스런 출력변동 혹은 기동이나 돌입전류의 특성이 나타 나는 전체적인 전기설비(즉, 전압 변동을 일으키는 부속설비와 전압 변동을 일으키지 않는 부속 비)로 이것에 연결되는 전력 공급 시스템에 플리커나 빠른 전압변동을 생성시킬 수 있음. 주. 이 보고서의 목표에 따라 모든 전압변동 시설물에 대한 참고 사항들은 부하뿐만 아니라 발전소를 포함한다. | an electrical installation as a whole (i.e. including fluctuating and non-fluctuating parts) which is characterized by repeated or sudden power fluctuations, or start-up or inrush currents which can produce flicker or rapid voltage changes on the supply system to which it is connected NOTE For the purpose of this report, all references to fluctuating installations not only include loads, but also generating plants.
formal measurement: 공식 측정 | 적합성 판단을 위한 측정 주. 이는 종종 시행되는 최종 측정으로 사전시험 이후에 수행될 수 있다. 이것은 시험 성적서에 기록되는 측정이다. | measurement used to determine compliance NOTE This is often the final measurement performed. It may be carried out following a prescan measurement. It is the measurement recorded in the test report.
forward power: 순방향 전력 | 시험 체적내의 한 위치 X에서 전자기장을 측정하는 동안 기록되는 FAR 시험 시스템에 가해지는 전력. 주. 순방향 전력은 와트(W)로 표기한다. | power to a FAR test system, recorded during the measurement of the field at a single position, x, in the test volume NOTE Forward power is expressed in watts (W)
fractional bandwidth: 비 대역폭 | 파형의 90 % 에너지 대역폭(B90EB)과 중심주파수(fc)의 비 $$ bf = \frac{B_{\text{EQ},0.9}}{f_c} = 2 \cdot \frac{f_h - f_l}{f_h + f_l} $$ | ratio of the 90 % energy bandwidth (B90EB) and the centre frequency (fc) of a waveform $$ bf = \frac{B_{\text{EQ},0.9}}{f_c} = 2 \cdot \frac{f_h - f_l}{f_h + f_l} $$
freefield sensor: 자유장 센서 | 어떤 산란체나 지면에서 멀리 떨어진 위치에서 사용되는 전자기장 센서 | an electromagnetic field sensor used at a location distant from any scattering body or ground plane
free-space-resonant dipole: 자유공간 공진 다이폴 안테나 | 같은 길이를 갖는 두 도선이 동일 직선상에서 그 끝과 끝이 서로 좁은 간극을 사이에 두고 일직선으로 이루어져 있는 도선 안테나로 각 도선 의 길이는 약 1/4 파장이고, 이 다이폴 안테나가 자유공간에 놓여 있을 때 간극 사이에서 측정된 입력 임피던스는 특정 주파수에서 순수한 실수 값임. 주 1. 이 표준에서 발룬(balun)에 연결된 이 와이어 안테나도 "시험안테나"라고 부른다. 주 2. 이 도선 안테나를 "동조 다이폴 안테나"이라고도 한다. | wire antenna consisting of two straight colinear conductors of equal length, placed end to end, separated by a small gap, with each conductor approximately a quarter-wavelength long such that at the specified frequency, the input impedance of the wire antenna measured across the gap is pure real when the dipole is located in the free space NOTE 1 In the context of this standard, this wire antenna connected to the balun is also called the "test antenna". NOTE 2 This wire antenna is also referred to as "tuned dipole".
frequency sub-band: 주파수 부대역 | 주파수 범위를 훑어가면서 시험하여 얻은 데이터를 통계적으로 평가할 수 있도록 정해놓은 주파수 스펙트럼(30 MHz – 1000 MHz) 부분 대역 | segment of the frequency spectrum (30 MHz to 1 000 MHz) defined to enable statistical evaluation of the test data acquired by swept frequency testing
front time: 전반 시간 | 낙뢰 임펄스 전압에 대한 $T_{1}$은 시험전압 곡선에서 임펄스 최댓값의 30 %와 90 %가 되는 순간 사이의 시간간격 $T$의 1.67 배로 정의되는 가상 변수 | for a lightning impulse voltage $T_{1}$ is a virtual parameter defined as 1,67 times the interval $T$ between the instants when the impulse is 30 % and 90 % of the peak value on the test voltage curve
front-door coupling: 프런트 도어 결합 | 안테나 및/또는 센서를 통해 전자파 에너지를 기기에 결합하는 것 주. 프런트 도어 결합에 대한 자세한 논의는 IEC 61000-5-9 5절을 참조한다. | coupling of EM energy to equipment via antennas and/or sensors NOTE Detailed discussion of front-door coupling can be found in IEC 61000-5-9 Clause 5.
full illumination: 완전 노출 | 피시험기기의 표면이 균일장 내에 완전하게 노출되도록 하는 시험방법 이 시험방법은 모든 시험 주파수에 적용할 수 있다. | test method in which the EUT face being tested fits completely within the UFA (Uniform Field Area). This test method may be applied for all test frequencies
full width at half maximum:최대 반값 (시간) 폭 | 신호의 지속시간; 신호가(예, 전기장의 세기) 최댓값의 절반이 되는 지점에서 시간차 | duration of a signal; time difference at which the signal (e.g. electrical field strength) is equal to half of its maximum value
fully anechoic chamber (FAC) or fully anechoic room (FAR): 완전 무반사실 | 내부면 전체에 무반사 흡수체를 정렬하여 부착한 차폐함체. | shielded enclosure whose internal surfaces are totally lined with anechoic material
fully anechoic room test system: 완전무반사실 시험 시스템 | 완전무반사실 및 전자장을 발생시키고 측정하는 장치들로 구성된 시험 시스템 주. 대부분 이것은 완전무반사실, 안테나, 그리고 다른 보조 장치 및 케 이블로 이루어져 있다. | test system comprised of a FAR and a means to generate and/or measure electromagnetic fields NOTE Most typically this is comprised of a FAR, an antenna and other ancillary equipment and cabling.
fully anechoic room: 완전무반사실 | 전체 내부 측면이 해당 주파수 범위에서 전자파 에너지를 흡수하는 고 주파 흡수체 (즉, 전자파 흡수체)로 채워진 차폐실을 말한다. | shielded enclosure, the entire internal surface of which is lined with radio-frequency absorbing material (RF-absorber), which absorbs electromagnetic energy in the frequency range of interest
function: 기능 | (CISPR32)멀티미디어 장치에 의하여 수행되는 작업 주. 기능은 전시(displaying) 기록(recording) 처리(processing) 통제 (controlling) 재생산(reproducing) 전송(transmitting) 또는 매체 (medium)나 멀티미디어 컨텐츠(multimedia content) 수신과 같이 멀티 미디어 장치에 속한 기본 기술과 관련이 있다. | (CISPR32)operation carried out by a MME NOTE Functions are related to basic technologies incorporated in the MME such as: displaying, recording, processing, controlling, reproducing, transmitting, or receiving single medium or multimedia content. The content may be data, audio or video, either individually or in combination.
functional earth port: 기능 접지 포트 | 전기 안전 이외의 목적을 위해 접지에 연결하도록 계획된 신호/제어 또는 전원 포트 이외의 케이블 포트 | cable port other than signal/control or power port, intended for connection to earth for purposes other than electrical safety
functional safety application: 기능 안전 적용 | 안전 관련 시스템에서 사용하기 위한 시스템, 기기 또는 제품이지만 그 자체는 완전한 안전 관련 시스템은 아님. 주 1. 이 정의는 사용되는 안전 관련 시스템의 안전 기능 측면을 나타낸다. | system, equipment or product that is intended for use in a safety-related system but is not itself a complete safety-related system Note 1 to entry: This definition refers to aspects of the safety functions of the safety-related system within which it will be used.
functional safety: 기능 안전 | 뜻 1 E/E/PE 안전관련 시스템, 다른 기술 안전 관련 시스템과 외부 위험 개선 시설의 올바른 작동에 의존하는 피 제어 장비(EUC)와 EUC 제어 시스템과 관련된 전체적인 안전의 일부임 주. EMC 문서의 관점에서 기능안전은 기존의 안전 관련 시스템에서 전 자파 환경과 관련된 전체적인 안전의 일부임 뜻 2 전기 및/또는 전자 및/또는 프로그램 가능 전자(E/E/PE) 안전 관련 시 스템과 다른 위험 감소 조치의 올바른 작동에 의존하는 EUC와 EUC 제어 시스템에 관련된 전체 안전의 일부 | Meaning 1 part of the overall safety relating to the Equipment under Control (EUC) and the EUC control system which depends on the correct functioning of the E/E/PE safety-related systems, other technology safety-related systems and external risk reduction facilities NOTE In the context of this EMC document, functional safety is that part of the overall safety relating to the electromagnetic environment in which the safety-related system exists. Meaning 2 part of the overall safety relating to the EUC and the EUC control system that depends on the correct functioning of the E/E/PE safety-related systems and other risk reduction measures
functional toy: 기능성 장난감 | 정격 전압이 24 V를 초과하지 않고 어른에 의해 설치되는 장난감 주. 정격 전압이 24 V를 초과하고 어른의 직접 감시 하에 어린이가 사용하도록 고안되며, 어른에 의해 설치되는 장난감은 기능성 장난감으로 본다. | toy with a rated voltage not exceeding 24 V and which is a model of an appliance or installation used by adults NOTE A product with a rated voltage exceeding 24 V, intended to be used by children under the direct supervision of an adult and which is a model of an appliance or installation and used in the same way, is known as a functional product.
fundamental component: 기본 성분 | 주파수가 기본 주파수인 성분 | component whose frequency is the fundamental frequency
fundamental frequency: 기본 주파수 | 스펙트럼의 모든 주파수가 참조되는 시간 함수의 푸리에 변환으로부터 얻어진 스펙트럼의 주파수. 이 기술 보고서의 목표로서 기본 주파수는 전원 공급 주파수와 같다. 주. 주기함수에서 기본주파수는 보통 기능 자체의 주기에 해당하는 주 파수와 같음 | frequency in the spectrum obtained from a Fourier transform of a time function, to which all the frequencies of the spectrum are referred. For the purpose of this technical report, the fundamental frequency is the same as the power supply frequency NOTE In the case of a periodic function, the fundamental frequency is generally equal to the frequency corresponding to the period of the function itself.
gas discharge tube: 가스 방전 튜브 | 둘 또는 세 개의 전극을 가진 한 틈새 또는 몇몇의 틈새들은 가스 혼합과 압력의 제어가 가능하도록 하기 위하여 밀봉하여 틈새를 막고, 과도 고전압으로부터 장치나 사람을 보호하도록 설계한다. | A gap, or several gaps with two or three metal electrodes hermetically sealed so that gas mixture and pressure are under control, designed to protect apparatus or personnel from high transient voltages.
gas insulated (metal-enclosed) substation: 가스 절연(금속 폐쇄형) 변전소 | 가스 절연 금속 폐쇄형 개폐 장치만으로 구성된 변전소 | substation which is made up with only gas insulated metal enclosed switchgear
gasket: 개스킷 | 보통 전기적으로 전도성이고 차폐실 내의 구멍을 밀봉하기 위해 사용된 유연한 요소 | flexible element, normally electrically conductive, used to seal an aperture in an enclosure
generating plant: 발전소 | 직접 연결되거나 혹은 단위변압기(unit transformer)나 컨버터와 같은 관련 장비와 함께 전력을 생산하는 기기 모두를 포함. | any equipment that produces electricity together with any directly connected or associated equipment such as a unit transformer or converter
geomagnetic dip angle: 지구자기의 하강각 | 지구 자속밀도벡터 $\vec{B}_{e}$의 하강각은 자기 남북평면안의 국부 수평면으로부터 측정된다. $\theta_{\text{dip}}$은 자기 북극점에 대해서는 90°이고, 자기 남극점에 대해서는 –90°이다. | Dip angle of the geomagnetic flux density vector $\vec{B}_{e}$ , measured from the local horizontal in the magnetic north-south plane. $\theta_{\text{dip}} = 90^\circ$ at the magnetic north pole, - 90˚ at the magnetic south pole.
gravity-dependent / -independent: 중력 의존적/중력 비의존적 | 지구의 중력은 일정한 방향을 갖는다. 시험품은 3개의 모든 축을 중심으로 회전할 수 있다. 회전 위치가 다르기 때문에 시험품은 다른 방향에서 중력에 의해 영향을 받는다. 시험품이 모든 위치에서 적절하게 작동한다면 중력 비의존적이다. 이는 시험품에 대하여 중력 벡터의 방향과 무관하게 적절하게 작동한다는 것을 의미한다. 시험품이 하나 또는 그 이상의 시험 위치에서 적절하게 작동하지 않는다면 중력 의존적이다. | the gravitation force of the earth has a fixed direction. The EUT can be rotated around all three axes. Due to different rotation positions, the EUT is affected by the gravitation force in different directions. The EUT is gravity-independent if it is working properly in all positions, which means working properly regardless of the direction of the gravity vector relative to the EUT. The EUT is gravity-dependent if it does not work properly in one or more test positions
ground (reference) plane (GRP): 접지(기준)면, 기준접지면 | 전위가 공통 기준으로 사용되는 편평한 도전성 표면 | a flat conductive surface whose potential is used as a common reference.
ground zero: 지상 영점(폭심지) | 폭발지점 바로 아래에 있는 지표면 위의 지점. 종종 지표면. 영점이라고도 함 | Point on the earth’s sur face directly below the; sometimes called surface zero
group total harmonic distortion: 총 그룹 고조파 왜율 | 기본파 성분과 관련된 그룹 ($Y_{g,1}$) 의 실효값에 대한 고조파 성분 그룹 ($Y_{g,h}$) 의 실효값의 비 $$ \mathrm{THDG}_\gamma = \sqrt{ \sum_{h = h_{\min}}^{h_{\max}} \left( \frac{Y_{g,h}}{Y_{g,1}} \right)^2 } \quad \text{where} \quad h_{\min} \geq 2 $$ 주 1. 필요한 경우, 기호 Y는 전류에 대해 기호 I, 전압에 대해 기호 U 로 대체한다. 주 2. 한계값과 관련하여 표준에서 다른 값이 정의되어 있지 않다면, hmin의 값은 2이고 hmax의 값은 40이다 | ratio of the r.m.s. value of the harmonic groups ($Y_{g,h}$) to the r.m.s. value of the group associated with the fundamental ($Y_{g,1}$) $$ \mathrm{THDG}_\gamma = \sqrt{ \sum_{h = h_{\min}}^{h_{\max}} \left( \frac{Y_{g,h}}{Y_{g,1}} \right)^2 } \quad \text{where} \quad h_{\min} \geq 2 $$ NOTE 1 The symbol Y is replaced, as required, by the symbol I for currents or by the symbol U for voltages. NOTE 2 The value of hmin is 2 and that of hmax is 40 if no other values are defined in a standard concerned with limits (for example IEC 61000-3 series).
grid connected power converter(GCPC): 계통 연계형 전력 변환 장치 | 전력 계통(AC 그리드)에 직접 연결되어 DC나 다른 형태의 전력을 계통과 주고받도록 만드는 전력전자 장치입니다. 태양광·풍력 같은 분산전원을 계통 주파수/전압에 맞춰 동기화하고, 전력을 안정적으로 주입·흡수하게 해준다. | It is a power-electronic device that connects directly to the electrical grid (AC grid) to enable the exchange of DC or other forms of power with the grid. It synchronizes distributed energy resources such as solar PV and wind to the grid’s frequency and voltage, allowing stable injection and absorption of power.
Half period rms value characteristics: 반주기 실효값 특성 $U_{hp}(t)$ | $U_{hp}(t)$는 연속한 $U_{hp}$값들로 부터 결정된 반주기 실효값의 시간에 대한 특성이다. | $U_{hp}(t)$ Are the characteristics versus time of the half period rms value, determined from successive $U_{hp}$ values
Half period rms value characteristics: 전압의 반주기 실효값 $U_{hp}$ | $U_{hp}$는 기본 주파수 전압의 연속적인 부호 변환점들 사이에서 반주기에 걸쳐 측정한 주전원 전압의 실효값이다. | Is the rms voltage of the mains supply voltage, determined over a half period, between consecutive zero crossings of the fundamental frequency voltage.
hardening: 경화, 담금질 | 설계 기술에 의한 시스템이나 구성 요소의 취약성을 감소시키는 과정 예를 들면 EMP와 같은 원하지 않은 외부 환경에 대한 보호 또는 외부환경으로 부터 감결합 | the process of decreasing vulnerability of a system or component by design techniques, e.g. 295 protecting against, or decoupling from, an undesirable external environment, such as EMP
harm: 피해 | 신체적 상해 또는 사람의 건강 손상 또는 재산 또는 환경의 손상 | physical injury or damage to the health of people, or damage to property or the environment [SOURCE: IEC 60050-351:2013, 351-57-02]
harmonic (component): 고조파(성분) | 주기적인 양의 푸리에 급수에서 1차 성분보다 큰 차수의 성분 | component of order greater than 1 of the Fourier series of a periodic quantity
harmonic frequency: 고조파 주파수 | 기본 주파수의 정수배인 주파수. 주. 고조파 주파수 대 기본주파수의 비율이 고조파 차수이다. (추천 기호: “h”) | frequency which is an integer multiple of the fundamental frequency NOTE The ratio of the harmonic frequency to the fundamental frequency is the harmonic order (recommended notation: "h").
hazard: 위험 | 피해의 잠재적인 원천 주. 용어는 짧은 시간에 발생하는 사람에 대한 위험(예: 화재 및 폭발)과 사 람의 건강에 장기간 영향을 미치는 위험(예: 독성 물질의 유출)을 나타낸다. [출처: IEC 60050-351:2013, 351-57-01] | potential source of harm Note 1 to entry: The term includes dangers to persons arising within a short time scale (for example, fire and explosion) and also those that have a long-term effect on a person's health (for example, release of a toxic substance). [SOURCE: IEC 60050-351:2013, 351-57-01, modified . the note has been modified.]
HEMP: 고고도 핵 전자파 펄스 | 고 고도 핵 전자파 펄스 ### 뜻 1 지구 대기권 밖에서의 핵폭발로 생성된 전자파 펄스 주. 일반적으로 고도 30 km 이상에서 발생. 세부사항은 IEC 1000-2-9와 IEC 61000-2-10 참조 IEC 61000-4-35[Ed1.0 2009-07] ### 뜻 2 일반적으로 30km 고도 이상에서 핵폭발이 지구 대기권 밖에서 일어날 때 생기는 전기·자기 펄스 IEC 61000-4-23[Ed1.0 2000-10] | high-altitude nuclear EMP electromagnetic pulse produced by a nuclear explosion outside the Earth's atmosphere NOTE Typically above an altitude of 30 km. See IEC 61000-2-9 and IEC 61000-2-10 for details. electromagnetic pulse produced when a nuclear explosion occurs outside the earth's atmosphere, typically above an altitude of 30 km
HEMP coupling: HEMP 결합 | 시스템 표면과 케이블에 전류와 전압을 생성하는 HEMP 장과 어떤 시스템과 상호작용. 전압은 유도 전하에 의하여 발생하며, 파장이 표면 치 수나 간극 치수보다 큰 저주파에서만 정의된다. | interaction of the HEMP field with a system to produce currents and voltages on system surfaces and cables. Voltages result from the induced charges and are only defined at low frequencies with wavelengths larger than the surface or gap dimensions
high power electromagnetic: 고출력 전자파 (HPEM) | 전자 시스템을 손상 시키거나 동요시킬 수 있는 강한 전자파 방사장 또는 전도 된 전압 및 전류를 생성하는 데 관련된 일반적인 영역 또는 기술. 일반적으로 이러한 방해는 통상 조건(예 : 100 V/m)에서 생성된 것을 초과한다. | the general area or technology involved in producing intense electromagnetic radiated fields or conducted voltages and currents which have the capability to damage or upset electronic systems. Generally these disturbances exceed those produced under normal conditions (e.g. 100 V/m)
high power electromagnetic radiated environment: 고출력 전자파 복사환경 | 첨두 전력 밀도가 26 W/m² (100 V/m or 0.27 A/m)을 초과하는 방사환경 | a radiated environment with a peak power density that exceeds 26 W/m² (100 V/m or 0,27 A/m)
high voltage: 고전압 (HV) | 1) 일반적인 의미에서는 출력 전압 레벨이 저전압을 초과하는 전압을 의미 2) 좀 더 제한적인 의미에서는 대용량 전력 전송을 위한 전력 시스템에서 상위 전압 레벨을 의미 | 1) in a general sense, the set of voltage levels in excess of low voltage 2) in a restrictive sense, the set of upper voltage levels used in power systems for bulk transmission of electricity
highest internal frequency: 최고 내부 주파수 | 피 시험기 내에서 발생하거나 사용되는 가장 높은 기본 주파수 또는 피 시험기가 동작하는 가장 높은 주파수 주. 이것은 집적회로 내에서만 사용되는 주파수들을 포함한다. | highest fundamental frequency generated or used within the EUT or highest frequency at which it operates NOTE This includes frequencies which are solely used within an integrated circuit.
high-level illumination: 고레벨 조사 | 내성이나 감응성을 평가하기 위해 고-레벨(100 V/m 초과)의 신호를 사용하는 것 | use of high-level (>100 V/m) signals to assess the immunity or susceptibility
high-power microwaves: 고출력 마이크로파 (HPM) | 명목상 소스에서 100 MW를 초과하는 펄스 첨두 전력을 가진 협 대역 신호. | narrowband signals, nominally with peak power in a pulse, in excess of 100 MW at the source
high-speed communication lines: 고속 통신선로 | 100 kHz 이상의 전송주파수를 사용하는 입/출력 선로 | input/output lines which operate at transmission frequencies above 100 kHz
HOB: 폭발 높이 | 폭발 높이. | Height of burst
human body-mounted equipment: 인체에 부착된 기기 | 인체에 부착하거나 근접하게 놓아 사용하도록 고안된 기기 이 용어에는 전자 보조 장치와 이식 물과 같이 작동 중에 사람에 의하여 운반되는 휴대용 기기를 포함한다. | equipment which is intended for use when attached to or held in close proximity to the human body. This term includes hand-held devices which are carried by people while in operation (e.g. pocket devices) as well as electronic aid devices and implants
HV transmission line: HV 송전선로 | 100 kV 이상의 공칭 교류 계통 전압을 갖는 전력선 | power line with a nominal a.c. system voltage equal to or greater than 100 kV
hybrid antenna: 하이브리드 안테나 | 대수주기 다이폴 β열(LPDA)의 무한 발()이 광대역 다이폴 안테나 의 전압 원으로 사용되도록 하기 위하여 종래의 도선 소자 LPDA 안테 나의 연장된 브의 개방회로 단에 하나의 광대역 다이폴 안테나(예 : 바 이코니컬 또는 보타이)를 추가한 안테나. 일반적으로 동축 케이블의 외부 도체위의 기생(의도하지 않은) RF 전 류가 수신기로 흐르는 것을 최소화하기 위하여 이 브의 끝에는 공통 모 드 초크가 사용된다. | hybrid antenna: 하이브리드 안테나 conventional wire-element log-periodic dipole array (LPDA) antenna with boom lengthened at the open-circuit end to add one broadband dipole (e.g. biconical or bow-tie), such that the infinite balun (boom) of the LPDA serves as a voltage source for the broadband dipole. Typically a common-mode choke is used at this end of the boom to minimize parasitic (unintended) RF currents on the outer conductor of the coaxial cable flowing into the receiver.
hybrid equipment: 하이브리드 장비 | 평형 3 상 부하와 중성점을 연결하거나 상간을 연결한 하나 이상의 부하와의 조합 | combination of a balanced three-phase load and one or more loads connected between phase and neutral or between phases
hyperband signal: 하이퍼밴드 신호 | pbw 값이 163.64 %와 200 % 사이 혹은 대역비가 10을 초과하는 신호나 파형 | signal or waveform with a pbw value between 163.64 % and 200 % or a bandratio >10
hyperband simulator: 하이퍼밴드 시뮬레이터 | 하이퍼밴드 파형의 전자기장을 방사하는 시뮬레이터 | simulator that radiates an electromagnetic field with a hyperband waveform
hyper-rotated TEM waveguide: 다중회전 TEM 도파관 | 그 직교축이 접지 표면과 수직하도록 재배치된 TEM 도파관 | TEM waveguide that has been reoriented such that its ortho-axis is normal to the surface of the Earth
hypo- or narrowband signal: 하이퍼 또는 협대역 신호 | pbw가 1 %이하이거나 b<sub>r</sub>이 1.01이하인 신호 | signal with a pbw of <1 % or a b<sub>r</sub> of <1,01
hypo- or narrowband simulator: 하이퍼 또는 협대역 시뮬레이터 | 하이퍼밴드 파형의 전자기장을 방사하는 시뮬레이터 | simulator that radiates an electromagnetic field with a hypoband waveform
hysteresis: 히스테리시스(이력(履歴)) | 시작과 종료 임계값 간의 크기 차 주 1. 이 히스테리시스의 정의는 전기 품질 측정 파라미터와 관련되며, 철심 포화에 관련된 IEV 정의와 다르다. 주 2. 전기 품질 측정 맥락에서 히스테리시스의 목적은 파라미터의 크기가 한계레벨에서 진동할 때 복수의 이벤트를 세지 않도록 하는 것이다. | difference in magnitude between the start and end thresholds NOTE 1 This definition of hysteresis is relevant to Power Quality (PQ) measurement parameters and is different from the IEV definition which is relevant to iron core saturation. NOTE 2 The purpose of hysteresis in the context of PQ measurements is to avoid counting multiple events when the magnitude of the parameter oscillates about the threshold level.
i.f. reference level: 중간주파수(IF) 기준레벨 | 연속방해의 허용기준과 동일한 준첨두값을 발생시키는 무변조 정현파 신호의 측정수신기 중간주파수출력에 상응하는 값 | corresponding value on the intermediate frequency output of the measuring receiver of an unmodulated sinusoidal signal which produces a quasi-peak indication equal to the limit for continuous disturbance
ideal open-area test site: 이상적인 야외시험장 | 무한 영역의 완벽하게 평평하고 완벽한 접지면을 가지며 접지면을 제외 한 반사 물체가 없는 야외시험장 주. 이상적인 OATS는 측정량 A<sub>APR</sub>의 정의와 접지면 시험장에 대한 이론적으로 정규화 된 시험장 감쇠량 AN의 계산에 사용되는 이론적 구조임 | open-area test site having a perfectly flat, perfectly conducting ground plane of infinite area, and with no reflecting objects except the ground plane NOTE An ideal OATS is a theoretical construct that is used in the definition of the measurand A<sub>APR</sub> and in the calculation of the theoretical normalized site attenuation A<sub>N</sub> for ground plane sites.
idle state: 유휴 상태 | 전원 스위치는 가동되어 있으나 용접 회로는 가동하지 않는 동작 모드 | operating mode in which the power is switched on, but the welding circuit is not energized
immersion method: 중심배치법 | 피시험기기가 유도 코일의 중심에 위치할 때(그림 1), 자기장을 인가시키는 방법 | method of application of the magnetic field to the EUT, which is placed in the centre of an inductive coil (see Figure 1)
immunity from conducted currents: 유도전류 내성 | 기기에 연결된 케이블에 존재하는 비의도 신호(공통 모드) 전류에 대한 내성 | immunity from unwanted signal (common mode) currents present in cables connected to the equipment
immunity from radiated fields: 방사장에 대한 내성 | 기기에 존재하는 비의도 전자기장에 대한 내성 | immunity from unwanted electromagnetic fields present at the equipment
immunity test level: 내성 시험 레벨 | 1) 내성 시험에 대해 기술된 전자기량에 영향을 미치는 값 주. 이 용어 정의는 가혹도 레벨과 동일한 것에 주목한다. 시험 규격에 서 다른 내성 레벨에 따라 몇몇의 가혹도 레벨을 명기할 수 있다. 2) 내성 시험시 전자파 장해를 모사하는데 사용되는 시험 신호 레벨 | 1) value of an influencing electromagnetic quantity specified for an immunity test NOTE It is to be noted that the text of this definition is the same as for severity level. A test standard can specify several severity levels according to different immunity levels. 2) level of a test signal used to simulate an electromagnetic disturbance when performing an immunity test
impedance measurement adaptor: 임피던스 측정 어댑터 (IMA) | 기준 접지면에 접합되어 있으며 회로망 분석기 및 CDNE를 연결하는 포트가 있는 0.1 m x 0.1 m 크기의 금속 수직면 | metallic vertical plane, 0,1 m by 0,1 m, bonded to the reference ground plane, which contains connection ports for a network analyzer and a CDNE
impedances of the test circuit: 시험 회로의 임피던스 | 연결된 필터가 없는 시험 회로의 종단을 가로지르는 임피던스 | impedance across the terminals of the test circuit without the filter connected
impulse area: 임펄스 면적 $A_{imp}$ | 다음의 적분 식으로 정의되는 펄스의 전압-시간 면적 $$ A_{\text{imp}} = \left¦ \int_{-\infty}^{+\infty} V(t) dt \right. $$ 주 1. 임ru스 면적은 임ru스 강도라고 부르기도 하며, 일반적으로 µVs or dB(µVs). 단위로 표현한다. 주 2. 스펙트럼 밀도(D)는 임ru스 면적과 관련 있으며, µV/MHz 또는 dB(µV/MHz) 단위로 표현한다. 주파수 f << 1/T에서 펄스 지속시간 T의 사각 형 임ru스의 경우, D(µV/MHz) = √2 ×10⁶ Aimp(µVs)의 관계가 적용된다. | voltage-time area of a pulse defined by the integral: $$ A_{\text{imp}} = \left¦ \int_{-\infty}^{+\infty} V(t) dt \right. $$ Note 1 to entry: Impulse area, sometimes referred to as impulse strength, is typically expressed in µVs or dB(µVs). Note 2 to entry: Spectral density (D) is related to impulse area and expressed in µV/MHz or dB(µV/MHz). For rectangular impulses of pulse duration T at frequencies f << 1/T, the relationship D(µV/MHz) = √2 ×10⁶ Aimp(µVs) applies.
impulse spark-over voltage (gas discharge tubes): 임펄스 스파크 발생 전압(가스 방전 튜브) | 규정된 상승 비율로 인가했을 때 가스 방전 튜브가 스파크를 발생하는 당시의 전압 | The voltage at which a gas discharge tube sparks over when subjected to a specified rate of rise.
inadvertent [EM] penetration: 비의도성 전자기 관통 | EM 차폐를 통해 전자기 에너지에 경로를 제공할 수도 있는, 의도적으로 만들지 않은 개구부. 대부분 비의도성 침투는 바람직하지 않다. 일반적 으로 불완전한 전도 물질을 통하는 누설을 비의도성 침투로 간주한다. | an opening, not deliberately made, that may provide a path for electromagnetic (“EM”) energy through the EM shield. Most often inadvertent penetration is undesired. Typically, leakage through imperfectly conducting material is considered as an inadvertent penetration
independent windows method: 개별영역 노출법 | 피시험기기의 표면이 균일장 내에 완전하게 노출되지 않는 (0.5 m × 0.5 m 균일장을 사용)시험법이다. 이 시험 방법은 1 GHz 이상의 시험주파수에 적용할 수 있다. | test method (using 0,5 m × 0,5 m UFA) in which the EUT face being tested does not fit completely within the UFA. This test method may be applied for test frequencies greater than 1 GHz
indication: 지시 값 | 측정기기 혹은 측정 시스템에서 제공된 값 | quantity value provided by a measuring instrument or a measuring system [SOURCE: ISO/IEC Guide 99:2007, definition 4.1, modified. Notes 1 and 2 were deleted.]
indirect discharge application: 간접방전 적용 | application of the discharge to a coupling plane in the vicinity of the EUT to simulate personnel discharge to objects which are adjacent to the EUT | 피시험기기에 근접한 결합 면에 방전을 적용시키는 것으로, 피시험기기 에 근접한 물체에 대한 인체 방전을 모의 적용한 것
indirect lightning stroke: 간접 뢰 충격(스트록) | 전력망의 어떤 부분에 직접적으로 충격하지 않으나 과도 전압을 유도하여 충격하는 뢰 충격 | lightning stroke that does not strike directly any part of the network but that induces an overvoltage in that network
induction coil factor: 유도코일 인자 | 주어진 크기의 유도코일에 의해 발생된 자기장의 세기와 이와 관련된전류 값의 비; 자기장은 피시험기기가 없이 코일이 이루는 평면의 중심에서 측정된 값이다. | ratio between the magnetic field strength generated by an induction coil of given dimensions and the corresponding current value; the field is that measured at the centre of the coil plane, without the EUT
inductive coil: 유도코일 | 특정 모양과 크기를 갖는 도선 루프로, 전류가 흐르며 그 루프 면과 포함된 체적 내에 특정 상수 값의 자기장을 발생시킨다. | conductor loop of defined shape and dimensions, in which flows a current, generating a magnetic field of defined constancy in its plane and in the enclosed volume
industrial location: 산업 지역 | 별도의 전원 회로망 특성을 가지며 고전압 또는 중간 전압 변압기에 공급하고 시설의 공급에 전용하는 장소 주 1. 산업 지역은 일반적으로 다음 특성을 하나 이상 가진 시설의 존재를 통해 설명할 수 있다. - 함께 설치해서 연결하며 동시에 작동하는 기기 품목 - 상당한 양의 전원을 발전하고 송전하며 및/또는 소비한다. - 높은 유도성 또는 용량성 부하의 빈번한 교환 - 대전와 연관된 자기장 - 산업, 과학, 의료(ISM) 기기의 존재(예: 용접기) 산업 지역에서 해당 장소에 있는 기기 및 시설에 의해 전자파 환경이 대부분 생성된다. 전자파 환경 중 일부가 다른 시설에 비해 심하게 나타나는 산업 시설 유형이 있다. 주 2. 산업 지역의 예는 금속 가공, 펄프 및 종이, 화학 공장, 자동차 생산 등이 있다. | location characterized by a separate power network, supplied from a high- or medium-voltage transformer, dedicated for the supply of the installation Note 1 to entry: Industrial locations can generally be described by the existence of an installation with one or more of the following characteristics: - items of equipment installed and connected together and working simultaneously; - significant amount of electrical power is generated, transmitted and/or consumed; - frequent switching of heavy inductive or capacitive loads; - high currents and associated magnetic fields; - presence of industrial, scientific and medical (ISM) equipment (for example, welding machines) The electromagnetic environment at an industrial location is predominantly produced by the equipment and installation present at the location. There are types of industrial installations where some of the electromagnetic phenomena appear in a more severe degree than in other installations. Note 2 to entry: Examples of industrial locations are metalworking, pulp and paper, chemical plants, car production.
influence quantity: 영향 량 | 측정 되어 지지는 않지만 측정 결과에 영향을 미치는 양 [ISO/IEC Guide 98-3, B.2.10] 주 1. 표준화된 적합성 시험에서 영향 량을 명시하거나 명시하지 않을 수도 있다. 명시된 영향 량은 가급적이면 오차 데이터를 포함한다. 주 2. 명시된 영향 량의 예로는 의사전원 회로망의 측정 임피던스가 있다. 명시되지 않은 영향 량의 예로는 EMI 방해 전원의 내부 임피던스가 있다. | quantity that is not the measurand but that affects the result of the measurement [ISO/IEC Guide 98-3, B.2.10] NOTE 1 In a standardised compliance test an influence quantity may be specified or non-specified. Specified influence quantities preferably include tolerance data. NOTE 2 An example of a specified influence quantity is the measurement impedance of an artificial mains network. An example of a non-specified influence quantity is the internal impedance of an EM disturbance source.
inherent uncertainty: 고유 불확도(불확정도) $u_inherent$ | EUT 특성과 측정 절차의 능력에 의해서만 원인이 되는 불확도(불확정도)이다. 이것은 측정이 완벽히 행해지더라도 각 시험 방법에 따라 다르다. 즉, 표준 적합성 불확도(불확정도)는 0(zero)이며 측정기기 불도도 0(zero)이다. | uncertainty caused solely by the difference in EUT characteristics and the ability of the measurement procedure to cope with them. It is specific to each test method and remains, even if the measurement is performed perfectly, i.e., the standards compliance uncertainty is zero and the measurement instrumentations uncertainty is zero
inner conductor or septum: 내부 도체 또는 격막 | 동축 전송선로 시스템의 내부 도체. 대개 직사각형 단면의 경우에는 평 평하고 외부 도체와 대칭적으로 또는 비대칭적으로 놓일 수도 있다. | inner conductor of a coaxial transmission-line system, often flat in the case of a rectangular cross-section, and which may be positioned symmetrically or asymmetrically with respect to the outer conductor
in-plant point of coupling: 설비 내 결합 점(IPC) | 1) 연구할 계통이나 설비 내부의 결합 지점 2) 시스템이나 설비 내 배전망에서의 지점으로 전기적으로 특정 부하에 가 장 가깝고 다른 부하와 연결되어 있거나 연결될 수 있는 지점 주. IPC는 일반적으로 전자파적합성이 고려된 지점을 말한다. | 1) The point of coupling inside the system or installation to be studied. 2) point on a network inside a system or an installation, electrically nearest to a particular load, at which other loads are, or could be, connected NOTE The IPC is usually the point for which electromagnetic compatibility is to be considered.
input current: 입력 전류 | 교류 배전 시스템에 의하여 기기의 일부 또는 기기에 직접 공급되는 전류 IEC 61000-3-2[Ed.2.2 2004-11] | current directly supplied to an equipment or a part of equipment by the a.c. distribution system
input immunity: 입력 내성 | 안테나 입력 단자에 방해 신호 전압이 인가되었을 때의 내성 | immunity from unwanted signal voltages present at the antenna input terminal
instrumentation uncertainty: 측정기 불확도(불확정도) (IU) | 전자파 방출 측정 중에 발생한 방해 양과 연관되고, 측정량에 합당한 값의 분산을 특징으로 하는 내성 시험 등에 적용되며 측정 장비 및 시 험설비와 관련 된 모든 관련 영향 량에 의해 유도 된 파라미터 주 1. 이 용어정의는 전자파 방출 및 내성 측정 모두에 적용한다. CISPR 16 시리즈는 또한 '측정 계측 불확도(불확정도)'(MIU)이라는 용 어를 사용 주 2 IEC 60359:2001, 정의 3.1.4.에 기초 | parameter, associated with the disturbance quantity generated during an emission measurement or applied during an immunity test that characterizes the dispersion of the values that could reasonably be attributed to the measurand, induced by all relevant influence quantities that are related to the measurement instrumentation and the test facility Note 1 to entry: This term is intended to be applicable to both emission measurements and immunity tests. The CISPR 16 series of documents also employs the term 'measurement instrumentation uncertainty' (MIU). Note 2 to entry: Based on IEC 60359:2001, definition 3.1.4.
insulation coordination: 절연 협조 | 의도된 운전을 하는 기기의 시스템에서 일어 날 수 있고 서비스 환경, 예방 특성 및 보호기기를 고려하여, 운전전압 및 과전압과 연관 된 장 비의 절연 내력의 선택 주. 예를 들어, “기기의 절연내력” 용어정의는 IEC 60071-1에서 정의한 정격 혹은 표준 절연 레벨을 의미한다. | selection of the dielectric strength of equipment in relation to the operating voltages and over voltages which can appear on the system for which the equipment is intended to operate, taking into account the service environment and the characteristics of the available prevention and protective devices NOTE In this instance, the term "dielectric strength of the equipment" means its rated or its standard insulation level as defined in IEC 60071-1.
intentional electromagnetic interference: 의도성 전기자기 장해 (IEMI) | 테러나 범죄 목적을 위해 전기 전자 시스템에 노이즈나 신호를 유입시 켜 이러한 시스템을 파괴, 혼란, 손상시키는 전자파 에너지의 의도적이 고 악의적인 발생 | intentional malicious generation of electromagnetic energy introducing noise or signals into electric and electronic systems, thus disrupting, confusing or damaging these systems for terrorist or criminal purposes [SOURCE: IEC 61000-2-13:2005, 3.16]
intentional RF emitting device: 의도성 RF 방출기기(intentional RF emitting device) | 전자파를 의도적으로 방사(송출)하는 기기. 디지털 이동전화 및 기타 무 선기기를 예로 들 수 있다. | device which radiates (transmits) an electromagnetic field intentionally. Examples include digital mobile telephones and other radio devices
interaction sequence diagram: 상호작용 순서도(ISD) | 외부 전자기장이 기기나 시스템을 둘러싼 여러 차폐물 중 하나를 통해 침투할 수 있는 경로의 도식적 설명 | graphical description of the paths that an external EM field is able to penetrate through one of more shields surrounding a system or equipment
interconnection lines: 상호접속 선로 | 2차회로(교류 주전원에서 격리된)가 과도 과전압에 노출되지 않는 경우 (즉, 첨두 간 리플이 직류 성분의 10% 미만이고, 안정적으로 접지되어 있으며, 커패시터로 필터링 되는 직류 2차회로)에서 I/O 선로(입력/출력 선로) 및/또는 통신 회선 및/또는 저전압 직류 입력/출력 선로(≤ 60 V) | I/O lines (input/output lines) and/or communication lines and/or low voltage d.c. input/output lines (≤ 60 V), where secondary circuits (isolated from the a.c. mains supply) are not subject to transient over-voltages (i.e. reliably-grounded, capacitively-filtered d.c. secondary circuits where the peak-to-peak ripple is less than 10 % of the d.c. component)
interface point: 연결 지점 | 공공 배전망과 사용자의 설비 사이의 연결 지점 | interface between a public supply network and a user's installation
interference probability: 장해 확률 | EMC 요구조건에 적합한 제품이 정상 사용 전자기 환경에서 만족할 만한 기능을 할(EMC 관점에서) 확률 | probability that a product complying with the EMC requirements will function satisfactorily (from an EMC point of view) in its normal use in an electromagnetic environment
interharmonic centred subgroup frequency: 상호 고조파 중앙 | 중간에 한 개의 소집합이 있는 두 고조파 주파수의 평균값. 즉, $f_{isg,h} = (f_{H,h} + f_{H,h+1})/2$ | mean of the two harmonic frequencies between which the subgroup is situated, i.e. $f_{isg,h} = (f_{H,h} + f_{H,h+1})/2$
interharmonic component: 상호 고조과 성분 | 상호 고조과 주파수를 갖는 성분. 간략히 이와 같은 성분은 “상호 고조 파”로 참조 할 수 있다. | 1) component having an interharmonic frequency. For brevity, such a component may be referred to simply as an “interharmonic”
interharmonic frequency: 상호 고조파 주파수 | 기본 주파수의 정수배가 아닌 어떤 주파수 주 1. 고조파 차수 확장에 의해, 상호 고조파 차수는 기본 주파수와 상호 고조파 주파수 비율이다. 이 비율은 정수가 아니다. (표기법 “m” 추천) 주 2. m < 1인 경우는 저 고조파 주파수 용어를 사용 할 수 있다. | any frequency which is not an integer multiple of the fundamental frequency NOTE 1 By extension from harmonic order, the interharmonic order is the ratio of an interharmonic frequency to the fundamental frequency. This ratio is not an integer. (Recommended notation “m”). NOTE 2 In the case where m < 1 the term subharmonic frequency may be used.
interharmonic group frequency: 상호 고조과 집합 주파수 | fig,h 중간에 한 개의 집합이 있는 두 고조과 주파수의 평균값. 즉, fig,h=(fH,h+fH,h+1)/2 | fig,h mean of the two harmonic frequencies between which the group is situated, i.e. fig,h = (fH,h + fH,h+1)/2.
interphase equipment: 상간 기기 | 두 도선(상) 사이에 연결된 기기 주. 중성선은 정상 동작 상태에서 도전 도선으로 사용되지 않는다. | equipment which is connected between two line conductors (phases). The neutral conductor is not used as a current-carrying conductor under normal operating conditions
interruption threshold: 정전 한계값 | 1) 일시적 중단을 초래할 수 있는 규정된 기준값 이하로 내려가는 전압osto (dip)과 같은 전력공급 시스템의 실효값 2) 전압 정전의 시작과 종료를 검출할 목적으로 규정된 전압 크기 | 1) <measurement of voltage dips and short interruptions> r.m.s. value of the voltage on an electricity supply system specified as a boundary such that a voltage dip in which the voltage on all phases falls below it is classified as a short interruption 2) voltage magnitude specified for the purpose of detecting the start and the end of a voltage interruption
intrinsic field uncertainty: 고유 전자기장 불확도(불확정도) (IFU) | 잔향실 내부 전자기장의 무작위(통계적) 특성으로 인해 발생하는 전반적인 불확도(불확정도) 버짓에 기여 주. 잔향실이 예외적으로 높은 양호도를 가질 때를 제외 하고는 intrinsic field 불확도(불확정도)는 일반적으로 잔향실의 운영에서 발생 하는 측정 장치 불확도(불확정도)보다 상대적으로 더 크다. 따라서 IFU 는 테스트나 측정 시에 전체적 불확도(불확정도)를 계산 할 때 유일하 게 혹은 주로 고려되는 대상이다. | contribution to the overall uncertainty budget that is caused by the random (statistical) nature of the field inside a reverberation chamber NOTE Typically, the intrinsic field uncertainty is considerably larger than the measurement instrumentation uncertainty in typical operation of a reverberation chamber, except when the chamber has an exceptionally high quality factor. As a result, the IFU is typically the only or main contribution to be considered in estimating the overall uncertainty during test or measurement.
intrinsic uncertainty of the measurand: 측정량의 고유 불확도(불확정도) | 측정된 양의 설명에 지정되는 최소 불확도(불확정도) 주 1. 이론적으로 측정량의 고유 불확도(불확정도)는 만약 계측 기기의 불확도(불확정도)가 무시할만한 측정 시스템으로 측정 한는 것에서 얻어진다. 주 2. 어떤 제시된 양이 주어진 상세수준에서 정의되고 규명되는 만큼, 어떤 양도 계속 낮은 불확도(불확정도)로 측정될 수 없다. 만일 그 고유의 불확도(불확정도)보다 낮은 불확도(불확정도)에서 제시된 양을 측정하고자 하면 더 높은 상세에서 그것을 다시 정의해야 하므로 실제로는 다른 양을 측정하는 것이 된다. ISO/IEC Guide 98-3, D.1.1도 참조 주 3. 측정량의 고유 불확도(불확정도)로 수행한 측정 결과는 문제의 양의 가장 우수한 측정이라고 할 수 있다. | minimum uncertainty that can be assigned in the description of a measured quantity Note 1 to entry: In theory, the intrinsic uncertainty of the measurand would be obtained if the measurand was measured using a measurement system having a negligible measurement instrumentation uncertainty. Note 2 to entry: No quantity can be measured with continually lower uncertainty, inasmuch as any given quantity is defined or identified at a given level of detail. If one tries to measure a given quantity at an uncertainty lower than its own intrinsic uncertainty one is compelled to redefine it with higher detail, so that one is actually measuring another quantity. See also ISO/IEC Guide 98-3:2008, D.1.1. Note 3 to entry: The result of a measurement carried out with the intrinsic uncertainty of the measurand may be called the best measurement of the quantity in question. [SOURCE: IEC 60359:2001, definition 3.1.11, modified. An additional explanation has been added, i.e. Note 1 to entry.]
intrinsic uncertainty of the measurement instrumentation: 측정 계측의 고유 불확도(불확정도) | 기준 조건하에서 사용될 때 측정 계측의 불확도(불확정도). 이론상으로 는 측정량의 고유 불확도(불확정도)를 무시할 수 있으면 계측기의 고유 불확도(불확정도)가 구해진다. 주. 기준 시험품을 적용하는 것은 측정 계측의 고유 불확도(불확정도)를 구하기 위해 기준 조건을 만들기 위한 수단이다(4.5.5). | uncertainty of a measurement instrumentation when used under reference conditions. In theory, the intrinsic uncertainty of the measurement instrumentation is obtained if the intrinsic uncertainty of the measurand is negligible NOTE Application of a reference EUT is a means to create reference conditions in order to obtain the intrinsic uncertainty of the measurement instrumentation ( 4.5.5).
islanding: 고립화 또는 단독운전 | 전력 시스템이 두 개 혹은 그 이상의 단독운전으로 분할되는 과정 주. 고립화는 고의적인 비상 조치, 자동 보호 또는 통제 조치의 결과이거나 사람의 실수로 인한 결과이다. 분산전원 발전설비를 통한 계통의 신뢰성 향상은 광역 정전 사고에서 분산전원이 해당 지역의 전력공급을 유지할 수 있는 역량을 갖추고 있 는가의 여부와 관련이 있다. 이러한 기능은 고장발생 지역으로부터 배 전모선을 단절시키는 ‘고립화(islanding) 혹은 단독운전’으로 불린다. | process whereby a power system is split into two or more islands NOTE Islanding is either a deliberate emergency measure, or the result of automatic protection or control action, or the result of human error.
islanding protection: 단독 운전 보호 | 전기 설비 시스템의 나머지 부분으로부터 고립된 인버터의 연속 동작 및 유틸리티 부하의 일부에 대한 보호 | protection against the continuous operation of the inverter and part of the utility load once isolated from the remainder of the electric utility system
ISM equipment and appliances: ISM 기자재 | 전기통신과 정보기술 분야 및 다른 CISPR 규격에 의해 적용받는 기기 를 제외하고, 산업용, 과학용, 의료용, 가정용 또는 이와 유사한 목적을 위하여 국부적으로 RF 에너지를 발생하거나 또는 사용하도록 설계된 기기(장비)를 말한다. | equipment or appliances designed to generate and/or use locally radio-frequency energy for industrial, scientific, medical, domestic or similar purposes, excluding applications in the field of telecommunications and information technology and other applications covered by other CISPR publications.
ITU Regions: ITU 지역 | ITU의 전자파규약(Radio Regulations)서 정의된 3 개의 지리적 영역 영역 1: 유럽, 아프리카, 아라크, 전 소련, 몽구를 포함한 페르시아 만의 중동 서부 영역 2: 아메리카, 그린란드와 동부 태평양 섬 일부 영역 3: 전 소련을 제외한 아시아 대부분, 이란 과 대부분의 오세아니아의 동부 | the three geographic Regions defined within the Radio Regulations are as follows: Region 1: Europe, Africa, the Middle East west of the Persian Gulf including Iraq, the former Soviet Union and Mongolia. Region 2: The Americas, Greenland and some of the eastern Pacific Islands. Region 3: most of non-former-Soviet-Union Asia, east of and including Iran, and most of Oceania.
jitter (of a cathode ray tube (CRT) monitor): 지터 (CRT 모니터의) | CRT 모니터 화면상에 있는 화소의 기하학적 위치의 최대값 간 변화 | peak-to-peak variation in the geometric location of picture elements on the viewing surface of the CRT monitor
L band: L 대역 | 1 GHz과 2 GHz 사이의 레이더 주파수 대역 | radar frequency band between 1 and 2 GHz
lamp: 램프 | 빛을 발생하는 광원 | a source for producing light
large HEMP simulator: 대형 HEMP 시뮬레이터 | 1 m × 1 m × 1 m 이상 크기의 정육면체 피시험대상보다 시험 체적이 충분히 큰 과도 전기자기 펄스 시험설비 | transient electromagnetic pulse test facility with a test volume sufficiently large to test objects with cubical dimensions equal to or greater than 1 m × 1 m × 1 m
large installation: 대형 시설 | 전력 시스템 운용자 또는 소유자가 지정한 값 이상으로 합의 된 전력의 대형 시설 | installation with an agreed power greater than or equal to a value specified by the system operator or owner
loop-antenna system: 루프안테나 시스템 (LAS) | 3 개의 루프의 중심에 위치한 EUT의 3 개의 직교 자기 쌍극자 모멘트를 측정하는데 사용하는 직교-지향 3 개의 루프 안테나로 구성된 안테나 시스템 | antenna system consisting of three orthogonally-oriented loop antennas that are used to measure the three orthogonal magnetic dipole moments of an EUT located in the centre of the three loops
launched common mode current: 발사 공통모드 전류 | 내부 회로에 의해 생성되고 EUT의 유선 네트워크 포트에 나타나는 비대칭 모드 전류 | asymmetric mode current produced by internal circuitry and appearing at the wired network port of the EUT
longitudinal conversion loss: 종변환손실(LCL) | 1 또는 2 포트 회로망에서, 연결된 리드에서 종(비대칭) 신호의 존재로 인한 회로망의 포트에서 원하지 않는 횡(대칭모드) 신호가 발생되는 정 도를 나타내는 척도 | in a one- or two-port network, a measure of the degree of unwanted transverse (symmetric mode) signal produced at the terminals of the network due to the presence of a longitudinal (asymmetric mode) signal on the connecting leads
LED light source: LED 광원 | 조명을 목적으로 사용되는 단일 LED 또는 LED의 조합을 포함하는 기기 | device containing an LED or collection of LEDs used for the purpose of illumination
level (of a quantity): 레벨(양의) | 규정된 방법으로 평가된 양의 크기 주. 양의 레벨은 로그 단위로, 예를 들면 기준 값에 대한 데시벨로 표현 할 수 있다. | The magnitude of a quantity evaluated in a specified manner. NOTE - The level of a quantity may be expressed in logarithmic units, for example decibels with respect to a reference value.
lighting equipment: 조명기기 | 백열등, 방전등 또는 LED를 이용하여 광을 발산시키고 조절하며 비추는 것을 주요 기능으로 가진 기기 해당 기기 : - 램프와 등기구 - 주 기능 중의 하나가 조명인 복합기능 기기의 조명 부분 - 방전 램프용 독립 안정기와 독립된 백열 램프 변환기 - 자외선(UV)과 적외선(IR) 복사 기기 - 조명식 광고판 - 백열등 이외의 램프용 조광기 제외되는 기기 : - 복사기, OHP, 슬라이드 프로젝터와 같이 주요한 다른 목적을 가진 기기에 내장되거나 눈금 표시용 조명이나 표시 목적으로 고안된 조명 장치 - 백열등용 조광기 | equipment with a primary function of generating and/or regulating and/or distributing optical radiation by means of incandescent lamps, discharge lamps or LED's Included are: - lamps and luminaires; - the lighting part of multi-function equipment where one of the primary functions of this is illumination; - independent ballasts for discharge lamps and independent incandescent lamp transformers; - ultraviolet (UV) and infrared (IR) radiation equipment; - illuminated advertising signs; - dimmers for lamps other than incandescent. Excluded are: - lighting devices built in equipment with another primary purpose such as photocopiers, overhead projectors and slide projectors or employed for scale illuminating or indication purposes; - dimmers for incandescent lamps.
lighting unit: 조명 구성단위 | 한 개의 안정기내장형 램프나 한 개의 조절장치(안전기, 반-등기구, 변환기와 같은)로 하나 혹은 여러개의 램프를 운전하는 장치의 조합으로 구성 된 조명기기 | lighting equipment consisting of one self-ballasted lamp or the combination of one control device (ballast, semi-luminaire, transformer or the like) operating one or more lamps
lightning arrester; surge diverter; surge arrester; surge protective device (SPD): 피뢰기; 서지 드라이버; 서지 피뢰기; 서지 보호 장치(SPD) | 높은 과도 과전압으로부터 전기 기기를 보호하고 후속 전류의 지속 시 간과 빈도를 제한하도록 설계된 장치 | device designed to protect the electrical apparatus from high transient overvoltages and to limit the duration and frequently the amplitude of the follow-on current
lightning impulse: 뢰 임펄스 | 유전체 테스트 중에 적용된 특정 형상의 전압 임필스 (1µs 정도의 가상 전면 지속 시간 및 50 µs 정도의 절반 값까지 시간을 갖는) 주. 뢰 임필스는 마이크로 초 동안에 나타내는 두 수치로 정의 된다; 특 히 표준 뇌 임필스는 1,2/50 µs 이다. | voltage impulse of a specified shape applied during dielectric tests with a virtual front duration of the order of 1 µs and a time to half value of the order of 50 µs NOTE The lightning impulse is defined by the two figures giving these durations in microseconds; in particular the standard lightning impulse is: 1,2/50 µs.
limits of error of a measuring instrument: 계측기의 오차 제한 | 알려진 기준 값에 관하여 주어진 측정, 측정기 또는 측정 시스템에 대 한 사양 또는 규정에 의해 허용된 측정 오차의 극한 값 | extreme value of measurement error, with respect to a known reference quantity value, permitted by specifications or regulations for a given measurement, measuring instrument, or measuring system
low-level continuous wave: 저레벨 연속파 (LLCW) | 외부 전기자기 환경을 내부적으로 유도된 전류, 전압, 장(자기장 또는 전기장)에 결합한 것의 특성을 기술하기 위해 저레벨 신호(대체로 1 V/m 미만)를 사용하는 것 | use of low-level signals (typically <1 V/m) to characterise the coupling of an external electromagnetic environment to an internally induced current, voltage or field (magnetic or electric)
local connections: 역내 연결 | 기능 및 설치 사양에 따라 경도 또는 보통의 전자기 환경에서 작동하는 케이블 관련, 다음 조건 중 하나를 만족; - 공정 장비에 직접 연결되어 있지 않다; - 비교적 짧은 길이이다. 최대 수십 미터까지; - 같은 건물 내의 통신과 관련이 있다. 이 카테고리의 예로서; - 제어 테스크에서 장비실에 위치한 장치에 연결; - 제어실 또는 제어 건물 사이의 케이블 상호 연결 | relate to cables running in mild or moderate electromagnetic environments which, according to the functional and installation specifications, satisfy one of the following conditions: - are not directly connected to the process equipment; - are of relatively short length, e.g. up to some tens of metres; - are related to communication within the same building. Examples of this category are: - connections from control desk to units located in equipment room; - interconnecting cables between apparatus of control room or control building
location (EMC): 위치 | 식별 가능한 전자기 기능으로 표시된 위치 또는 사이트 | position or site marked by distinguishing electromagnetic features
location class: 지역 구분 | 설치 조건 및 외부 영향을 포함하여, 사용 중인 전기 및 전자 장비의 유형 및 밀도와 관련된 공통 속성을 갖는 위치의 구분 IEC 61000-2-5 에서는 세 가지 전형 토지 이용, 지역 구분과 전자기 환경으로 구분; - 주거; - 상업 / 공공; - 산업; | set of locations having a common property related to the types and density of electrical and electronic equipment in use, including installation conditions and external influences
long distance lines: 장거리 선 | 신호포트에 연결된 선과 건물 내부의 30 m 이상 긴 선 또는 건물 외부 의 선들(실외기기의 선 포함) | lines connected to a signal port and which inside a building are longer than 30 m, or which leave the building (including lines of outdoor installations)
long duration overvoltages: 장기 과전압 | 10 분을 초과하는 과전압 주. 장시간 과전압의 크기는 일반적으로 r.m.s 값으로 주어진다. | overvoltage with a duration in excess of 10 min NOTE The magnitude of a long duration overvoltage is typically given as a r.m.s. value.
long term flicker indicator: 장기 플리커 표시 | 연속적인 P<sub>st</sub>(단기 플리커 표시)값을 이용한 장시간 동안 평가되는 플리커의 가혹도 주. 기간은 IEC 61000-4-15에 따라 12개의 연속 P<sub>st</sub>(단기 플리커 표시) 값을 사용하여 통상 2 시간 | measure of flicker evaluated over a specified time interval of a relatively long duration, using successive values of the short-term flicker indicator NOTE The duration is typically 2 h, using 12 successive values of P<sub>st</sub>, in accordance with IEC 61000-4-15.
low voltage AC mains port: 저전압 교류 주전원 포트 | 기기에 전원을 공급하기 위해 저압 교류 전원 공급망에 연결하기 위한 포트 주. 교류/직류 전력 변환기로부터 전력을 공급받는 경우, 직류 전력 포트를 갖는 기기는 저압 교류 전원으로부터 전력을 공급받는 것으로 간주한다. | port used to connect to the low voltage AC mains supply network to power the equipment NOTE Equipment with a DC power port is considered low voltage AC mains powered if it is powered from an AC/DC power converter.
low-altitude (nuclear explosion): 저고도 (핵 폭발) | 폭발이 발생하는 높이가 1km 이하의 낮은 고도에서 폭발. | Height of burst below 1 km altitude.
low-uncertainty antenna: 저 불확도(불확정도) 안테나 | 정의된 공간점에서 전기장의 세기를 측정하는데 사용되는 것으로, 이 표준의 평형 및 교차편차 성능 요구규격을 충족하며 그 안테나 계수의 불확도(불확정도)가 ±0.5 dB 미만인 견고한 바이코니컬 안테나 또는 LPDA 안테나 | robust biconical or LPDA antenna that meets the balance and cross-polar performance requirements of this standard, and whose antenna factor has an uncertainty of less than ±0,5 dB, used for the measurement of E-field strength at a defined point in space
lead under test: 피시험 리드선 (LUT) | 피시험기기와 연결되어, 방출 시험이나 내성 시험을 받는 리드선 주. 일반적으로, 하나의 피시험기기는 하나 이상의 리드선을 가질 수 있 는데, 이 리드선은 전원공급장치 또는 다른 회로망과의 상호접속이나 보조 장비와의 상호접속에 사용된다. 이러한 리드선들은 보통 전원케이 블, 동축케이블, 데이터버스케이블 등과 같은 전기케이블이다. | lead, associated with an EUT, that is the subject of an emission or an immunity test NOTE In general, an EUT may have one or more leads that are used for interconnections to the mains supply, or other networks, or for interconnection to auxiliary equipment. These leads are generally electrical cables such as mains cables, coaxial cables, data bus cables, etc.
LV (low-voltage) power circuit: 저전압 전력 회로 | 120V~1000V의 공칭 교류 전압을 갖는 전력 회로 | power circuit with a nominal a.c. voltage between 120 V and 1 000 V
mains operation: 주전원 동작 | 고유의 성능을 발휘하기 위하여 직접 또는 전용외부전원을 이용한 교류 전원에 기반한 기기의 동작상태 | condition where the equipment is powered from the AC mains supply either directly or via a dedicated external power supply to perform its intended function(s)
mains port: 주전원 포트 | 교류 주전원 네트워크와 연결을 위한 포트 | port used for connection to the AC mains supply network
mains signalling frequencies: 주전원 신호 주파수 | 제어 또는 통신을 위한 고조파 사이의 신호 주파수 등 | signal frequencies between harmonics for control and communication
maintenance of a telephony call: 전화 통신 통화의 유지 | 통화 중지 및 통신 통화의 재설정 없이 정보를 교환하는 능력 | the capability of exchanging information without having to clear and re-establish a call
manipulator: 조정기 | 상관관계 알고리즘이나 시험 프로토콜에서 요한 대로 수많은 위치에 고정된 시험품을 지지할 수 있는 것으로 터테이블과 유사한 수동/자동의 비금속성 시험배치 지지대. | any type of manual or automatic non-metallic test set-up support similar to a turntable, and capable of supporting an affixed EUT throughout numerous positions as required by a correlation algorithm or test protocol
Maximum absolute voltage change during an observation period: 관찰 기간 중 최대 절대 전압 변화 $d_{max}$ | $d_{max}$는 관찰 기간 중에 관찰된 모든 $d_{max_{ci}}$ 값들의 최고 절대값이다. $$ d_{max} = \max_{i}(¦d_{max_{i}}¦) $$ | The highest absolute value of all i dmax values, observed during an observation period, is called $d_{max}$. $$ d_{max} = \max_{i}(¦d_{max_{i}}¦) $$
maximum burst power: 최대 버스트 전력 | 버스트 동안 얻을 수 있는 최대 순시 전력 | maximum instantaneous power achieved during a burst
maximum continuous operating voltage: 최대 연속 동작 전압 | SPD 보호 모드에 연속적으로 적용할 수 있는 최대 전압(정격 전압과 동일) | maximum voltage which may be continuously applied to the SPDs mode of protection (equal to the rated voltage)
maximum RMS value: 최대 실효값 | 하나의 변조 주기의 측정 시간 동안에 변조된 RF 신호의 최대 단기 실효값 단기 실효값은 한 반송과 주기 동안 구해진다. 최대 실효값은 다음과 같다. $$ V_{\text{maximumRMS}} = \frac{V_{\text{p-p}}}{2 \times \sqrt{2}} = 1.8 \, \text{V}^+ $$ | highest short-term RMS value of a modulated RF signal during an observation time of one modulation period. The short-term RMS is evaluated over a single carrier cycle. the maximum RMS voltage is: $$ V_{\text{maximum RMS}} = V_{p-p} / (2 \times \sqrt{2}) = 1,8 \text{ V} $$
Maximum steady state voltage change during an observation period: 관찰 기간 중 최대 정상 상태 전압 변화 $d_c$ | $d_c$는 관찰 기간 중에 관찰된 모든 값들의 최고 절값이다. $$ d_c = \max_i(¦d_{c_i}¦) $$ | The highest absolute value of all ci d values, observed during an observation period, is called $d_c$. $$ d_c = \max_i(¦d_{c_i}¦) $$
Maximum voltage change during a voltage change characteristic: 전압 변화 특성 중 최대 전압 변화 $d_{max_i}$ | $d_{max_i}$은 전압 변화 특성 중에 관찰된 마지막 정상 상태 조건 $d_{end_{i-1}}$ 과 이후 $d_{hp}(t)$ 값의 최대차의 절댓값으로, 대개 $U_n$의 백분율로 나타낸다. $$ d_{\max_i} = \max(d_{end_{i-1}} - d_{hp}(t)) $$ $d_{\max_i}$ 평가는 새로운 정상 상태 조건이 확립되자마자, 또는 관찰 기간이 끝나면 종료된다. 변화의 극성을 지시하여야 한다. 위의 식으로부터 $d_{end_{i-1}}$에 비해 전압이 감소하는 동안 최대 전압 편차가 관찰되면 그 결과로 생긴 $d_{\max_i}$ 값은 양이 될 것이다. 이전 $d_{end_{i-1}}$에 비해 전압이 증가하는 동안 최대 전압 편차가 관찰되면 그 결과로 생긴 $d_{\max_i}$ 값은 음이 될 것이다. | The absolute value of the maximum difference between the last steady state condition $d_{end_{i-1}}$ and following $d_{hp}(t)$ values, observed during a voltage change characteristic, normally expressed as a percent of $U_n$. $$ d_{max_i} = \max(d_{end_{i-1}} - d_{hp}(t)) $$ The $d_{max_i}$ evaluation ends as soon as a new steady state condition is established, or at the end of the observation period. The polarity of change(s) shall be indicated. As follows from the above formula, if the maximum voltage deviation is observed during a reduction in voltage versus $d_{end_{i-1}}$, the resulting $d_{max_i}$ value will be positive. If the maximum voltage deviation is observed during a voltage increase with respect to the previous $d_{end_{i-1}}$, the resulting $d_{max_i}$ value will be negative. $d_{max_i}$ is the voltage change in a given time interval $d_{end_{i-1}}$ after which the polarity of the voltage change becomes the opposite, and $d_{hp}(t)$ is the value of the voltage at the end of the observation period. The voltage change is considered to be positive if it goes from above $U_n$ to above $U_{n+1}$ and negative if it goes from above $U_n$ to below $U_n$.
measurand: 측정량 | 측정하고자 하는 특정한 양 주. 측정량을 사양할 때 영향량에 대한 설명을 요구할 수도 있다 | particular quantity subject to measurement NOTE The specification of a measurand may require statements about influence quantities
measurement: 측정 | 어떤 양에 합리적으로 기인할 수 있는 양의 값을 하나 이상 실험으로 얻는 과정 | process of experimentally obtaining one or more quantity values that can reasonably be attributed to a quantity
measurement accuracy: 측정 정확도 | 측정의 정밀성. 측정값과 측정하고자 하는 실제값 사이의 일치도 | precision of measurement closeness of agreement between a measured quantity value and the true quantity value of a measurand
measurement chain: 측정 사슬 | 전자기 신호를 측정하거나 기록하기 위해 연결된 하나 이상의 전기 장치들 | one or more electrical devices connected together for the purpose of measuring and recording an electromagnetic signal
measurement distance: 측정 거리 | 송신 안테나의 기준점으로부터 EUT 의 가장 가까운 부분까지의 거리 | distance used for EUT measurement/testing and measured from the reference point of the transmit/receive antenna to the periphery of the EUT at its closest point on the measurement axis
measurement instrumentation uncertainty: 측정 계측 불확도(불확정도) (MIU) | 측정 계측에 관련된 모든 관련 영향량으로 유도된, 무리 없이 그 측정량에서 나올 수 있는 값의 분산을 특질화하는 측정의 결과와 관련된 매개변수 | parameter, associated with the result of a measurement that characterises the dispersion of the values that can reasonably be attributed to the measurand, induced by all relevant influence quantities that are related to the measurement instrumentation
measurement precision: 측정 정밀도 | 특정한 조건하에서 같은 또는 유사한 대상을 반복적으로 측정할 때 얻 어지는 값들의 유사성 또는 일치의 정도 | closeness of agreement between indications or measured quantity values obtained by replicate measurements on the same or similar objects under specified conditions
measurement result: 측정 결과 | 측정 장치의 전압 지시값 | voltage reading of the measurement equipment
measurement time: 측정 시간 (Tm) | 단일주파수에서 측정결과를 얻기 위한 유효하고 일관된 시간(어떤 분야 에서는 체재시간(dwell time)이라고도 부름) - 첨두값 검파기에 대해서는, 신호 포락선의 최대치를 검출하기 위한 유효시간 - 준첨두값 검파기에 대해서는, 가중치 포락선의 최대치를 측정하기 위한 유효시간 - 평균값 검파기에 대해서는, 신호 포락선을 평균하기 위한 유효시간 - 실효값(rms) 검파기에 대해서는, 신호 포락선의 실효값을 구하기 위한 유효시간 CISPR 16-2-1[Ed3.0 2014-02], CISPR 16-2-2[Ed2.0 2010-07] | effective, coherent time for a measurement result at a single frequency (in some areas also called dwell time) - for the peak detector, the effective time to detect the maximum of the signal envelope, - for the quasi-peak detector, the effective time to measure the maximum of the weighted envelope - for the average detector, the effective time to average the signal envelope - for the r.m.s. detector, the effective time to determine the r.m.s. of the signal envelope
measurement trueness: 측정 충실도 | 기준이 되는 값과 무한 반복 측정한 값들의 평균값과의 유사성 또는 일치성 | closeness of agreement between the average of an infinite number of replicate measured quantity values and the reference quantity value
measurement uncertainty: 측정 불확도(불확정도) (MU) | 1) 주어진 정보를 기반으로 측정량에 기여하는 정량적인 값들의 분산을 특징짓는 양의 파라미터 2) 실제 값에서 유도한 측정값의 최대 예상 편차 | 1) non-negative parameter characterizing the dispersion of the quantity values being attributed to a measurand, based on the information used 2) parameter, associated with the result of a measurement, that characterizes the dispersion of the values that could reasonably be attributed to the measurand
measuring chain: 측정 체인 | 입력에서 출력으로 측정 신호의 경로를 구성하는 측정기나 시스템 연속 요소 | series of elements of a measuring instrument or system that constitutes the path of the measuring signal from input to the output
measuring receiver: 측정 수신기 | 사전선택기 유무에 상관없이 KS C CISPR 16-1-1의 해당 요구규격 을 충족하는 동조 전압계, EMI 수신기, 스펙트럼 분석기 또는 FFT 기 반 측정계기 등의 계기 | instrument such as a tunable voltmeter, an EMI receiver, a spectrum analyzer or an FFT based measuring instrument, with or without preselection, that meets the relevant clauses of CISPR 16-1-1
measuring system: 측정 시스템 | 주어진 측정을 위한 완벽한 측정 장비 세트와 주변 기기들 | complete set of measuring instruments and other equipment assembled to carry out specified measurements
medium voltage (MV) power line: 중전압 전력선 | 공칭 a.c. 전압이 1 kV 이상, 35 kV를 초과하지 않는 전력선 | power line with a nominal a.c. voltage above 1 kV and not exceeding 35 kV
mesoband signal: 메조밴드 신호 | pbw 값이 1 %와 100 % 사이에 있거나 대역비가 1.01과 3 사이에 있는 신호나 파형 | signal or waveform with a pbw value between 1 % and 100 % or a bandratio between 1,01 and 3
mesoband simulator: 메조밴드 시뮬레이터 | 메조밴드 파형의 전자파를 방사하는 시뮬레이터 | simulator that radiates an electromagnetic field with a mesoband waveform
metal oxide varistor: 금속 산화물 바리스터(MOV) | 아연 및 다른 금속 산화물로 침전된 혼합물로 구성된 비선형 저항 | Non-linear resistor made of a sintered mixture of zinc and other metal oxides.
mode of operation: 동작 모드 | 측정 또는 시험 동안 사용되는 EUT의 모든 기능의 가능한 동작 상태 | set of operational states of all functions of an EUT during a test or measurement
modified semi-anechoic chamber: 수정된 반무반사실 | 접지면 위에 추가의 흡수체를 설치한 반무반사실 | semi-anechoic chamber which has additional absorbers installed on the ground plane
multifunction equipment: 다기능 기기 | 1) 두 가지 또는 그 이상의 기능이 동일 기기에서 제공 되는 기기. 예를 들면 텔레비전 수신, 라디오 수신, 디지털시계, 테이프 기록계 또는 디스크 재생기 등 2) 하나의 유닛이 이 표준이나 다른 표준에 적용되는 두 가지 이상의 기능을 갖추고 있는 정보통신기기 주. 아래 명시한 것은 정보기술기기의 예에 포함된다. - 통신 기능 또는 방송수신 기능을 갖춘 개인용 컴퓨터 - 측정 기능 등을 갖춘 개인용 컴퓨터 | 1) appliances in which two or more functions are provided in the same unit, for instance television reception, radio reception, digital clock, tape-recorder or disc player, etc. 2) information technology equipment in which two or more functions subject to this standard and/or to other standards are provided in the same unit NOTE Examples of information technology equipment include - a personal computer provided with a telecommunication function and/or broadcast reception function; - a personal computer provided with a measuring function, etc.
MultiMedia Equipment: 멀티미디어 기기 | 정보기기, 음향기기, 영상기기, 방송수신기기, 조명제어기기 또는 이들의 결합기기 | equipment that is information technology equipment, audio equipment, video equipment, broadcast receiver equipment, entertainment lighting control equipment or combinations of these
MV (medium voltage) distribution power line: 중전압 배전 전력선 | 한 지역 내에서 전력을 배전하기 위해 사용되는 공칭전압 1 kV 초과 35 kV 이하인 전력선 주. 이 전압 범위에서 표준 전압은 IEC 60038에 나타난다. | power line with a nominal a.c. voltage above 1 kV and not exceeding 35 kV used to distribute power within a local area NOTE The standard voltages in this voltage range are presented in IEC 60038.
narrowband: 협대역 | pbw(3.27에서 정의함.)가 1 % 미만이거나 대역비(3.2에서 정의함.)가 1.01 미만인 신호나 파형 | signal or a waveform with a pbw (defined in 3.27) of <1 % or a bandratio (defined in 3.2)<1.01
near field: 근역장, 근거리장 | 전자기장의 각도 방향 분포가 안테나로 부터의 거리에 의존하는 영역 | region where the angular distribution of the electromagnetic field is dependent on the distance from the antenna
negative-sequence component of 3-phase voltages (or currents): 3상 전압(또는 전류)의 역상 성분 | 변환행렬을 적용하여 얻어지는 대칭적 벡터시스템으로써 전력 주파수 전압(또는 전류)를 반대 방향으로 회전시켜 주며, 수학적으로는 다음과 같이 정의된다. $$ \underline{U}_2 = \frac{1}{3} (\underline{U}_a + a^2 \underline{U}_b + a \cdot \underline{U}_c) \quad \text{where } a = 1\angle120^\circ = -\frac{1}{2} + j\frac{\sqrt{3}}{2} \quad \text{and } \underline{U}_a, \underline{U}_b, \underline{U}_c $$ | defined as the symmetrical vector system derived by application of the Fortescue's transformation matrix, and that rotates in the opposite direction to the power frequency voltage (or current). This is given mathematically by: are line to neutral voltages (fundamental component) $$ \underline{U}_2 = \frac{1}{3} (\underline{U}_a + a^2 \underline{U}_b + a \cdot \underline{U}_c) \quad \text{where } a = 1\angle120^\circ = -\frac{1}{2} + j\frac{\sqrt{3}}{2} \quad \text{and } \underline{U}_a, \underline{U}_b, \underline{U}_c $$
network terminator: 회로망 종단기 (NT) | 통신 회로망의 종단을 표시하는 보조 기기 | associated equipment representing the termination of the telecommunication network
nominal test voltage: 명목시험 전압 | 직접 측정된 다양한 값들의 퍼센트 값을 계산하기 위하여 사용된다. | nominal test voltage used to calculate percentages for the various directly measured parameters
nominal voltage: 명목 전압 | 시스템이 사용하도록 설계되거나 그렇게 밝혀진 전압 | the voltage by which a system is designated or identified
non-constant envelope modulation: 가변포락선변조 | 반송파의 진폭이 반송파 자체 주기에 비해 시간에 따라 서서히 변하는 RF 변조 방식. 기존의 진폭 변조와 TDMA를 예로 들 수 있다. | RF modulation schemes in which the amplitude of the carrier wave varies slowly in time compared with the period of the carrier itself. Examples include conventional amplitude modulation and TDMA
non-linear load or equipment (see also distorting installation): 비선형 부하 또는 장비 | 정현파 전압이 사용되었을 때 비정현파 전류를 사용하는 부하나 장비 | any load or equipment that draws a non-sinusoidal current when energised by a sinusoidal voltage
non-linear resistor type arrester: 비선형 저항형 어레스터 | 한 개 이상의 비선형 저항과 직렬로 연결된 한 개 또는 복수 스파크 간격을 갖는 교류 전원 회로용 | An arrester for a.c. power circuits, having a single or a multiple spark gap connected in series with one or more non-linear resistors.
norm: 기준 | 파형의 매개변수를 기술하기 위해 사용된 수학적 합수. 파형의 "유일성"을 기술하는 데는 몇 가지 기준을 사용할 수 있다. | mathematical function used to describe a parameter of a waveform; several norms can be used to describe the ‘uniqueness’ of a waveform
normal operation of toys: 장난감의 정상 작동 | 권장 전원에 연결된 장난감이 어린이의 일반적 행동을 나타내거나, 예측할 수 있고 의도된 방법으로 동작하는 상태에서의 조건 | condition under which the toy, connected to the recommended power supply, is played with as intended or in a foreseeable way, bearing in mind the normal behaviour of children
normalized forward power: 정규화 순방향 전력 $P_{fn,x}$ | 측정 공간의 측정 위치 x에서 1 v/m의 전기장 세기를 만들어 내는 순방향 전력 | forward power required to generate an electric field strength of 1 V/m at a position, x, in the test volume
nuclear electromagnetic pulse: 핵 전자기 펄스 (NEMP) | EMP; 폭발에 의해 형성된 모든 종류의 EMP. | Nuclear EMP; all types of EMP produced by a nuclear exposion
number of sweeps per time unit (e.g. per second): 단위시간 당 소인 수(예를들면, 초 당) | 소인시간과 귀선시간의 합의 역수. 즉, 1/(소인 시간 + 귀선 시간) | reciprocal of the sum of sweep time and retrace time, i.e. 1 / (sweep time + retrace time)
Nyquist frequency: 나이퀴스트 주파수 | 나이퀴스트 주파수는 샘플링 된 신호의 대역폭이며, 해당 신호의 샘플링 주파수의 반(1/2)과 동일하다. 샘플링 된 신호가 0 Hz에서 시작하는 연속 스펙트럼 범위를 나타낸다면(이것은 음성 기록에 가장 일반 적인 경우이다.) 나이퀴스트 주파수는 샘플링 된 신호가 명확하게 표현할 수 있는 최고 주파수다. | the Nyquist frequency is the bandwidth of a sampled signal, and is equal to half the sampling frequency of that signal. If the sampled signal represents a continuous spectral range starting at 0 Hz (which is the most common case for speech recordings), the Nyquist frequency is the highest frequency that the sampled signal can unambiguously represent
one-path device: 단일 경로 장치 | 정상 동작시 한 개의 전류 경로를 갖는 장치 | Device with one current path in normal operation
one-port TEM waveguide: 1포트 TEM 도파관 | 입력/출력 포트가 1개만 있는 TEM 도파관 | TEM waveguide with a single input/output port
optical fibre port: 광섬유 포트 | 장비에 광섬유가 연결되는 포트 | port at which an optical fibre is connected to an equipment
ortho-angle: 직교 각 | 입방체의 3면 모서리에서 각 측면에 대하여 입방체의 대각선이 이루는 각도. 입방체는 TEM 도파관 직교 좌표계와 일렬로 되어 있고 입방체 대각선을 투영한 방위각과 고도각은 45°이며 면 가장자리와 이루는 각은 54.7°라고 가정한다. 주 1. 그림 A.2a는 직교각의 다이어그램을 나타낸 것이다. 주 2. 이 각이 시험품과 관련되어 있을 때는 대개 직교축이라고 한다. | angle that the diagonal of a cube makes to each side face at the trihedral corners of the cube; assuming that the cube is aligned with the TEM waveguide Cartesian coordinate system, the azimuth and elevation angles of the projection of the cube diagonal are 45°, and the angles to the face edges are 54,7° NOTE 1 Figure A.2a shows a diagram of the ortho-angle. NOTE 2 When associated with the EUT, this angle is usually referred to as the ortho-axis.
outdoor test site: 옥외 시험 장소 (OTS) | CISPR 16에 나와 있는 야외시험장과 유사하나 접지판을 필요로 하지 않고 크기가 다르다. | measurement site similar to an open area test site as specified in CISPR 16, however a ground plane is not required and there are dimensional changes
outdoor unit of direct to home satellite receiving systems for individual reception: 개별 수신을 위한 가정용 위성 수신 기기에 직접적으로 연결된 옥외 유닛 | 기기는 안테나, 공급망 그리고 이와 연관된 다운컨버터를 가진 저잡음 증폭기로 구성되어 있다. 중간 주파수 증폭기와 복조기는 포함되지 않는다. | unit consisting of the antenna, the feeding network and the low-noise amplifier with its associated down-converter. The intermediate frequency amplifier and the demodulator are not included
outer conductor or chassis: 외부 도체 또는 샤시 | 대개 직사각형 단면을 갖는 동축 전송선로 시스템의 외부 도체 | outer conductor of a coaxial transmission line system, often having a rectangular crosssection
overall shielding: 전체 차폐 | 전역차폐 건물 전체를 차폐하여 건물 전체의 내용물을 보호하는 것과 같이 단일 차폐물 인클로저를 사용하여 전체 개체를 보호하거나 실질적으로 등가적인 보호 | global shielding protection of an entire entity by use of a single shielding enclosure or some practical equivalent, such as the protection of the contents of an entire building by shielding the entire building
overdeviation: 과다 편차 | 어떤 파라미터의 측정값과 공칭값 차에 대한 절대값. 이는 파라미터의 측정값이 공칭값보다 큰 경우에만 해당한다. | absolute value of the difference between the measured value and the nominal value of a parameter, only when the measured value of the parameter is greater than the nominal value
overswing waveshape: 과진동 파형 | 특정한 위상 천이를 가지며 기본적인 고조파와 제3차 및 제5차 고조파의 이산값으로 구성되는 파형 | waveform which consists of discrete values of the fundamental harmonic, the 3<sup>rd</sup> and the 5<sup>th</sup> harmonics with the specified phase shift
parallel plate EMP simulator: 병렬판 EMP 시뮬레이터 | EMP에 근접하기 위해 평행판 전송선의 평판 간의 전·자계를 사용한 시험 장비. 장비는 대개 펄스 발생기, 라인의 끝이 테이퍼된(tapered) 입·출력 부분, 그리고 반사를 최소화하기 위한 종단 저항으로 구성된다. | test apparatus using the electromagnetic field between the plates of a parallel plate transmission line to approximate an EMP. The apparatus usually consists of a pulse generator, tapered input and output sections on the line, and a terminating resistor to minimize reflections
parallel-earthing conductor: 평행 접지 도체 | 케이블 루트(route)의 끝에서 접지기기 사이에 저임피던스를 연결하기 위해 케이블 루트를 따라 놓는 도체 | a conductor usually laid along the cable route to provide a low-impedance connection between the earthing arrangements at the ends of the cable route
partial illumination: 부분 노출 | 피시험기기의 표면이 균일장 내에 완전하게 노출되지 않는 (최소 1.5 × 1.5 m²의 균일장을 사용하는) 시험법 이 시험방법은 모든 시험 주파수에 적용할 수 있다. | test method (using a minimum sized UFA of 1.5 × 1.5 m) in which the EUT face being tested does not fit completely within the UFA. This test method may be applied for all test frequencies.
partial odd harmonic current: 부분 홀수 고조과 전류 | 21 - 39 차의 홀수 고조과 전류 성분의 전체 실효값 $$ \text{부분 홀수 고조과 전류} = \sqrt{\sum_{n=2,3,\dots,29}^{39} I_n^2} $$ | total r.m.s. value of the odd harmonic current components of orders 21 to 39 $$ \text{partial odd harmonic current} = \sqrt{\frac{39}{n} \sum_{n=21,23}^{39} I_n^2} $$
partial weighted harmonic current: 부분 가중 고조과 전류 | 선정된 고차 고조과 전류 성분(이국제 표준에서는 차수 14 ~ 차수 40) 의 총 실효값(r.m.s), 가중된 h차수 고조과는 $$ \mathrm{PWHC}=\sqrt{\sum_{h=14}^{40} h \cdot I_{h}^{2}} $$ 주. 부분가중 고조과 전류는 고차 고조과 전류가 결과에 미치는 영향이 충분히 감소되고 개별 허용기준을 규정할 필요가 없는지를 확인하는 데 사용된다. | total r.m.s. value of a selected group of higher order harmonic current components (in this international Standard from order 14 to order 40), weighted with the harmonic order h $$ \mathrm{PWHC}=\sqrt{\sum_{h=14}^{40} h \cdot I_{h}^{2}} $$ NOTE The partial weighted harmonic current is employed in order to ensure that the effects of the higher order armonic currents on the results are reduced sufficiently and individual limits need not be specified.
partial weighted harmonic distortion: 부분 가중된 고조파 왜곡 (PWHD) | 1) 기본파의 rms값에 대한 고조파의 차수 n을 가지고 가중된 더 높은 고조파(여기에서 14 고조파부터 시작하는)의 선택된 그룹의 rms값의 비 $$ PWHD = \sqrt{\sum_{n=14}^{40} n \left( \frac{l_n}{l_1} \right)^2} $$ 주. 부분적으로 가중된 고조파 왜곡은 결과적으로 더 높은 차수의 고조 파 전류의 효과가 충분히 감소되고, 그리고 개개의 한계값 요구가 규정 될 필요없이 확실하게 하기 위해서 사용된다. 2) 기본(Yg,1)과 결합된 집합의 실효값과 고조과 집합(Yg,h)의 실효값의 비 $$ PWHD_{H,Y} = \sqrt{\sum_{h=h_{\min}}^{h_{\max}} h \left( \frac{Y_{H,h}}{Y_{H,1}} \right)^2} $$ 주 1. 요구 시, 기호 Y를 전류의 경우 기호 I, 전압의 경우는 U로 교체 한다. 주 2. 부분 가중 고조과 왜율 개념은 더 높은 차수의 고조과 성분 응집에 대해 어느 한 특정 한계값을 명시할 수 있는 가능성을 열기 위해 도입되었다. 부분 가중 고조과 집합 고조과 왜율 PWHDg,Y은 수량 YH,h를 수량 Yg,h으로 교체하여 평가할 수 있다. 부분 가중 소집합 고조과 왜율 PWHDsg,Y는 수량 YH,h를 수량 Ysg,h으로 교체하여 평가할 수 있다. PWHD(PWHDH,Y, PWHDg,Y 또는 PWHDsg,Y)의 종류는 예를 들어 한계값을 다루는 표준 등 PWHD를 사용하는 각 표준에서 정의된다(KS C IEC 61000-3 시리즈). 주 3. hmin과 hmax의 값은 예를 들어 한계값을 다루는 표준 등 PWHD를 사용하는 각 표준에서 정의된다(KS C IEC 61000-3 시리즈). | 1) ratio of the r.m.s value of a selected group of higher order harmonics (here beginning from the fourteenth harmonic), weighted with the harmonic order n, to the r.m.s value of the fundamental: $$ PWHD = \sqrt{\sum_{n=14}^{40} n \left( \frac{l_n}{l_1} \right)^2} $$ NOTE . The partial weighted harmonic distortion is employed in order to ensure that the effects of the higher order harmonic currents on the results are reduced sufficiently and individual limits need not be specified. 2) ratio of the r.m.s. value, weighted with the harmonic order h, of a selected group of higher order harmonics (from the order hmin to hmax) to the r.m.s. value of the fundamental: $$ PWHD_{H,Y} = \sqrt{\sum_{h=h_{min}}^{h_{max}} h \left( \frac{Y_{H,h}}{Y_{H,1}} \right)^2} $$ NOTE 1 The symbol Y is replaced, as required, by the symbol I for currents or by the symbol U for voltages. NOTE 2 The concept of partial weighted harmonic distortion is introduced to allow for the possibility of specifying single limit for the aggregation of higher order harmonic components. The partial weighted group harmonic distortion PWHDg,Y can be evaluated by replacing the quantity YH,h by the quantity Yg,h. The partial weighted subgroup harmonic distortion PWHDsg,Y can be evaluated by replacing the quantity YH,h by the quantity Ysg,h. The type of PWHD (PWHDH,Y, PWHDg,Y or PWHDsg,Y) is defined in each standard which uses the PWHD, for example in standards concerned with limits (IEC 61000-3 series). NOTE 3 The values of hmin and hmax are defined in each standard which uses the PWHDY, for example in a standard concerned with limits (IEC 61000-3 series).
$P_c$ | 교정 전자기장 세기를 설정하는 데 필요한 순방향 전력 | forward power needed to establish the calibration field strength
PC tuner cards: PC 튜너 카드 | 개인용 컴퓨터에 삽입되거나 또는 영구적으로 장착된 음성 방송 수신 카드 그리고 텔레비전 방송 수신 카드 | sound broadcast receiver cards and television broadcast receiver cards, either to be inserted in personal computers or permanently integrated therein
peak pulse current (impulse discharge current): 최대 펄스 전류(임펄스 방전 전류) | 규정된 전류 파형의 최대값 | Peak value of a specified current waveform.
peak pulse power: 최대 펄스 전원 | 최대 펄스 전류로 발생하는 최대 전원 손실 | Peak power dissipation resulting from peak pulse current.
PELV system: PELV 시스템 | 전압이 초저전압의 값을 초과할 수 없으며 보호접지(PE)에 연결되는 전기 시스템 - 정상 조건에서 - 다른 전기회로에서 지락사고를 제외한 1선 단락 조건에서 주 1. PELV는 보호되는 초저전압(protective extra low voltage)의 약어 이다. | electric system in which the voltage cannot exceed the value of extra low voltage and is connected to PE - under normal conditions and - under single fault conditions, except earth faults in other electric circuits Note 1 to entry: PELV is the abbreviation for protective extra low voltage.
penetration: 침투, 관통 | 전자기 방벽(방호벽)을 통과하여 전자기 에너지가 한쪽 체적에서 다른 쪽 체적으로 전달되는 것. 이것은 방벽(방호벽)을 통과하는 장(field) 확 산에 의해, 개구부를 통과하는 장(field) 누설에 의해, 두 체적을 연결한 도체(와이어, 케이블, 도관, 파이프, 덕트 등)에 흐르는 전류에 의해 발 생할 수 있다. | transfer of electromagnetic energy through an electromagnetic barrier from one volume to another. This can occur by field diffusion through the barrier, by field leakage through apertures, and by electrical current passing through conductors connecting the two volumes (wires, cables, conduits, pipes, ducts, etc.)
per unit: 단위 당 (p.u) | 기준 파라미터를 분수로 표현하여 전기적 파라미터의 표현하는 방정식을 단순화하기 위해 사용하는 방법: $$ p.u. \ value = \left( \frac{Actual}{Base} \right) $$ 여기서, 실제 값과 기준(base)값은 같은 양이다 예를 들면, 전압, 전류, 임피던스 등 주. 매개 변수의 일부로써 전기적인 변수를 나타내고 방정식을 단순화하는 데 사용되는 방법론 일반적으로 전압에 대한 기본(Base)는 기본 주파수 현상에 대한 표준 전압이나 일시적인 경우 접지 와 피크 선로 (peak line) 전압이다. | methodology used to simplify equations and the presentation of electrical parameters by expressing them as a fraction of a reference parameter: $$ p.u. \ value = \left( \frac{Actual}{Base} \right) $$ where the Actual and Base values are of the same quantity. e.g voltage, current, impedance NOTE Typically the Base value for voltage is the nominal voltage for fundamental frequency phenomena and the peak line to ground voltage for transients.
percentage bandwidth: 백분율 대역폭 (pbw) | 최대 200 %로 해당과정의 중심주파수에 대한 백분율로 표현된 파형의 대역폭 $$ pbw = \frac{2(f_h - f_c)}{(f_h + f_c)} \times 100 $$ 주. pbw는 중심 주파수가 높은 주파수와 낮은 주파수의 평균일 때 최대값 200 %를 갖는다. pbw는 직류성분이 큰 신호(예: HEMP)에는 적용하지 않으며 이 신호에는 상용로그 대역비를 사용한다. | bandwidth of a waveform expressed as a percentage of the centre frequency of that waveform $$ pbw = \frac{2(f_h - f_c)}{(f_h + f_c)} \times 100 $$ with pbw at a maximum value of 200 % NOTE pbw has a maximum value of 200 % when the centre frequency is the mean of the high and low frequencies; pbw does not apply to signals with a large d.c. content (ex: HEMP), for which the bandratio decades is used.
physically large equipment: 대형기기 | 상업적으로 규정된 대형기기를 형성하기 위해 기능적으로 연결된 기기 품목들의 집단. 대형기기는 정의된 상황 전체에서 고려되며 그 환경과 분리되어 있다. 주 1. 총 치수가 기존 10 m 시험장에서 시험 가능한 치수를 초과할 때 는 대형기기로 볼 수 있다. 주 2. 대형기기는 가상의 표면에 의해 환경 및 다른 외부 시스템과 분리되어 있는 것으로 간주한다. 가상의 표면은 이들과 대형기기의 연결부를 분할한다. 주 3. 이 표준에서 대형기기의 요소들은 기기, 기기의 품목 또는 부 시스템과 같은 개체이다. 이들은 어떤 기능 또는 일련의 기능을 수행하려는 목적을 달성하기 위해 상호 연관되어 있다. | a group of items of equipment functionally connected to form a commercially specified physically large equipment considered in a defined context as a whole and separated from their environment NOTE 1 An equipment can be considered as physically large when it has a total dimension exceeding that which is practical for testing on a conventional 10 m test site. NOTE 2 The physically large equipment is considered to be separated from the environment and from the other external systems by an imaginary surface, which cuts the links between them and the physically large equipment. NOTE 3 For the purpose of this document, the elements of the physically large equipment are objects such as devices, items of equipment or sub-systems. They are interrelated for achieving an objective which is the performance of a function or a set of functions.
planning level: 계획 레벨 | 1) 위의 한계값을 전력공급 시스템에 연결되는 기기에 적용할 수 있는 모든 한계값과 동일하게 하기 위해 대형 부하 또는 설비로부터의 방사에 서 한계값 설정을 위한 기준 레벨로서 선택되는 특정 환경에서의 특별 한 방해레벨 주. 계획레벨은 지역적으로 관련 지역에서 전력 공급 네트워크의 계획 및 동작을 위한 책임에 따라서 채택한다 2) (KS 규격 표현) 계획 레벨은 모든 수용가의 부하로 인해 공급 계통의 영향을 평가할 때 사용되는 레벨이다. 표 一 중압, 고압 및 초고압 계통의 고조파 전압(정격 전압비)을 위한 계획 레벨의 지시값 <table><thead><tr><th colspan="3">3의 배수가 아닌 기수 고조파</th><th colspan="3">3의 배수인 기수 고조파</th><th colspan="3">우수 고조파</th></tr><tr><th>차수<br/>h</th><th colspan="2">고조파 전압<br/>%</th><th>차수<br/>h</th><th colspan="2">고조파 전압<br/>%</th><th>차수<br/>h</th><th colspan="2">고조파 전압<br/>%</th></tr></thead><tbody><tr><td>5</td><td>3.8</td><td>1.7</td><td>3</td><td>3.1</td><td>1.4</td><td>2</td><td>1.3</td><td>0.6</td></tr><tr><td>7</td><td>3.1</td><td>1.4</td><td>9</td><td>0.9</td><td>0.4</td><td>4</td><td>0.6</td><td>0.3</td></tr><tr><td>11</td><td>2.2</td><td>1.0</td><td>15</td><td>0.2</td><td>0.1</td><td>6</td><td>0.3</td><td>0.1</td></tr><tr><td>13</td><td>1.9</td><td>0.9</td><td>21</td><td>0.1</td><td>0.1</td><td>8</td><td>0.3</td><td>0.1</td></tr><tr><td>17</td><td>1.3</td><td>0.6</td><td>&gt; 21</td><td>0.1</td><td>0.1</td><td>10</td><td>0.3</td><td>0.1</td></tr><tr><td>19</td><td>0.9</td><td>0.4</td><td>5</td><td>1</td><td>1</td><td>12</td><td>0.1</td><td>0.1</td></tr><tr><td>23</td><td>0.9</td><td>0.4</td><td>5</td><td>1</td><td>1</td><td>&gt; 12</td><td>0.1</td><td>0.1</td></tr><tr><td>25</td><td>0.9</td><td>0.4</td><td>5</td><td>1</td><td>1</td><td>5</td><td>1</td><td>1</td></tr><tr><td>&gt; 25</td><td>0.1 +<br/>0.8 &middot; 25/h</td><td>0.1 +<br/>0.1 &middot; 25/h</td><td>5</td><td>1</td><td>1</td><td>5</td><td>1</td><td>1</td></tr></tbody><tfoot><tr><td colspan="9">비고 전체 고조파 왜곡 (THD): MV에서 5%</td></tr></tfoot></table> 계획 레벨은 계통의 모든 전압 레벨에 대하여 전력 회사에서 정하며 전력 회사의 계통 내부 품질을 목표로 고려된다. 계획 레벨은 적합성 레벨보다 같거나 작다. 계획 레벨은 계통의 구조와 환경에 따라 변하고 또한 경우에 따라 다르기 때문에 지시값으로 주어진다. 예를 들면 중압, 고압 및 초고압 계통의 고조파 전압에 대한 계획 레벨을 표에서 제시하고 있다. 그러나 표의 계획 레벨은 고조파를 제어하기 위한 것은 아니다. 3) (KS 규격 표현) 모든 소비자의 부하가 전력 공급 시스템상의 충격을 평가하는 계획 목적으로 사용되기 위한 레벨이 있다. 계획 레벨은 시스템의 모든 전압 레벨을 위한 전력 설비에 의해 계획 레벨이 구체화되었고 내부 품질 목적으로 고려될 수도 있다. 계획 레벨은 적합성 레벨보다 같거나 작다. 계획 레벨은 네트워크 구조와 환경에 따라서 각각의 경우마다 다르기 때문에 지시값만 주어진다. 표에 나타낸 Pst와 Plt의 계획 레벨을 참조 한다. 표 - 중전압, 고전압, 초고전압 전력 시스템에서의 $P_{st}$와 $P_{lt}$의 계획 레벨 지시값 <table><thead><tr><th rowspan="2"></th><th colspan="2"> 계획 레벨</th></tr><tr><th>중 전 압</th><th>고전압-초고전압</th></tr></thead><tbody><tr><th>P<sub>st</sub></th><td>0.9</td><td>0.8</td></tr><tr><th>P<sub>lt</sub></th><td>0.7</td><td>0.6</td></tr></tbody></table> 비고 1. 이 값은 중전압이나 고전압 시스템과 저전압 시스템의 전달 계수가 1이라는 가정하에서 선택되었다. 2. 실제적으로 고전압(TPstHL)에서 저전압 간의 전달 계수는 종종 1보다 작다. TPstHL의 실제적인 값은 0.8이다. 이러한 경우에, 고전압의 지시하는 계획 레벨은 $LPstHV=0.8/0.8=1.0$이 된다. 3. 표의 계획 레벨은 전력 시스템의 결합 같은 통제할 수 없는 상황에서 발생하는 플리커를 제어하기 위한 것은 아니다. | 1) a level of a particular disturbance in a particular environment, adopted as a reference value for the limits to be set for the emissions from large loads and installations, in order to co-ordinate those limits with all the limits adopted for equipment intended to be connected to the power supply system NOTE The planning level is locally specific, and is adopted by those responsible for planning and operating the power supply network in the relevant area. For further information 2) (KS Standard Expression) The planning level is the level used to evaluate the impact on the supply system caused by the load of all consumers. Table — Indicative values of planning levels for harmonic voltages (nominal voltage ratio) in medium-voltage, high-voltage, and extra-high-voltage systems <table><thead><tr><th colspan="3">Odd harmonics other than multiples of 3</th><th colspan="3">Odd harmonics that are multiples of 3</th><th colspan="3">Even harmonics</th></tr><tr><th>Order<br/>h</th><th colspan="2">Harmonic voltage<br/>%</th><th>Order<br/>h</th><th colspan="2">Harmonic voltage<br/>%</th><th>Order<br/>h</th><th colspan="2">Harmonic voltage<br/>%</th></tr></thead><tbody><tr><td>5</td><td>3.8</td><td>1.7</td><td>3</td><td>3.1</td><td>1.4</td><td>2</td><td>1.3</td><td>0.6</td></tr><tr><td>7</td><td>3.1</td><td>1.4</td><td>9</td><td>0.9</td><td>0.4</td><td>4</td><td>0.6</td><td>0.3</td></tr><tr><td>11</td><td>2.2</td><td>1.0</td><td>15</td><td>0.2</td><td>0.1</td><td>6</td><td>0.3</td><td>0.1</td></tr><tr><td>13</td><td>1.9</td><td>0.9</td><td>21</td><td>0.1</td><td>0.1</td><td>8</td><td>0.3</td><td>0.1</td></tr><tr><td>17</td><td>1.3</td><td>0.6</td><td>&gt; 21</td><td>0.1</td><td>0.1</td><td>10</td><td>0.3</td><td>0.1</td></tr><tr><td>19</td><td>0.9</td><td>0.4</td><td>5</td><td>1</td><td>1</td><td>12</td><td>0.1</td><td>0.1</td></tr><tr><td>23</td><td>0.9</td><td>0.4</td><td>5</td><td>1</td><td>1</td><td>&gt; 12</td><td>0.1</td><td>0.1</td></tr><tr><td>25</td><td>0.9</td><td>0.4</td><td>5</td><td>1</td><td>1</td><td>5</td><td>1</td><td>1</td></tr><tr><td>&gt; 25</td><td>0.1 +<br/>0.8 &middot; 25/h</td><td>0.1 +<br/>0.1 &middot; 25/h</td><td>5</td><td>1</td><td>1</td><td>5</td><td>1</td><td>1</td></tr></tbody><tfoot><tr><td colspan="9">Note: Total harmonic distortion (THD): 5% in MV</td></tr></tfoot></table> The planning level is set by the power company for all voltage levels of the system and is considered as an internal quality target of the power company’s system. The planning level is equal to or less than the compatibility level. The planning level varies according to the structure and environment of the system and also differs from case to case, and therefore is given as an indicative value. For example, the table presents planning levels for harmonic voltages in medium-voltage, high-voltage, and extra-high-voltage systems. However, the planning levels in the table are not intended to control harmonics. 3) (KS Standard Expression) There is a level used for planning purposes to evaluate the impact of all consumers’ loads on the power supply system. The planning level has been specified by the power utility for all voltage levels of the system and may also be considered for internal quality purposes. The planning level is equal to or less than the compatibility level. Since the planning level varies from case to case depending on network structure and environment, only indicative values are given. Reference is made to the planning levels of Pst and Plt shown in the table. Table — Indicative planning levels of $P_{st}$ and $P_{lt}$ in medium-voltage, high-voltage, and extra-high-voltage power systems <table><thead><tr><th rowspan="2"></th><th colspan="2"> Planning Level</th></tr><tr><th>Medium Voltage</th><th>High Voltage–Extra-High Voltage</th></tr></thead><tbody><tr><th>P<sub>st</sub></th><td>0.9</td><td>0.8</td></tr><tr><th>P<sub>lt</sub></th><td>0.7</td><td>0.6</td></tr></tbody></table> Note 1. These values were selected on the assumption that the transfer coefficient between medium- or high-voltage systems and low-voltage systems is 1. In practice, the transfer coefficient TPstHL from high-voltage to low-voltage is often less than 1. The practical value of TPstHL is 0.8. In such cases, the indicative planning level at high voltage becomes $LPstHV = 0.8/0.8 = 1.0$. The planning levels in the table are not intended to control flicker caused by uncontrollable situations such as coupling in the power system.
PoE protective device: 인입점 보호 기기 | 침입점 처리(PoE treatment) 보호 체적 한 침입점으로 들어가는 전기·자기 에너지를 방해하거나 제 한하는 데 사용되는 보호 측정. 보편적인 침입점 보호 기기들은 차단 주파수 이하인 도파관, 구멍 침입점에 대한 폐쇄 평판 그리고 필터 및 침투 도체상의 서지 저지(감쇠)를 포함한다. | protective measure used to prevent or limit EM energy from entering a protected volume at a PoE. Common PoE protective devices include waveguides below cut-off, closure plates for aperture PoEs, and filters and surge arresters on penetrating conductors
point of connection: 접속점 | 심사할 설비가 있거나 연결할 수 있는 일반(공공) 전력공급 시스템에서 접속점 주. 전력시스템은 사용에 있어서 공공성으로 간주되어야 하며 소유권은 아니다. | point on a public power supply system where the installation under consideration is, or can be connected NOTE A supply system is considered as being public in relation to its use, and not its ownership
point of evaluation: 평가점 | 주어진 설비의 방사 레벨이 방사허용치로 평가되는 전력시스템에서의 한 점. 이 점은 공통 결합점(PCC), 결합점 또는 시스템 운영자나 소유자에 의해 특정 지어지거나 동의되어진 점일 수 있다. 주. 전력시스템은 사용에 있어서 공공성으로 간주되어야 하며 소유권은 아니다. | point on a public power supply system where the emission levels of a given installation are to be assessed against the emission limits. This point can be the point of common coupling(PCC) or the point of connection (POC) or any other point specified by the system operator or owner or agreed upon NOTE A supply system is considered as being public in relation to its use, and not its ownership
point-of-entry: 인입점 | 1) 적절한 PoE 보호 장치가 제공되지 않을 경우, 전자기 에너지가 위상 공간에 들어가거나 나오는 곳인 전자기 장벽에 있는 물리적인 위치(포인트). PoE는 기하학적 위치에만 제한되지는 않는다. PoE는 통과 유형에 따라 개구면 PoE 또는 전도성 PoE로 구분된다. 또한 그들의 기능에 따라 건축적 · 기계적 · 구조적 또는 전기적 PoE로 구분된다. 2) 적합한 인입점 보호 기기가 없는 경우, EM 에너지가 위상 체적에 들어가거나 나올 수도 있는, 전기자기 방호벽 위의 물리적 위치(점) 주. 인입점(PoE)은 기하학적 점으로 제한되지 않는다. PoE는 관통 유형에 따라 개구성 PoE 또는 도전성 PoE로 분류된다. 또 그 기능에 따라 건축적, 기계적, 구조적, 전기적 PoE로도 분류된다. 3) 전기자기 방벽의 물리적 위치(점/포트). 이곳에서는 적합한 PoE 보호기기가 제공되어 있지 않다면 전기자기 에너지가 위상 체적에 들어가거나 나갈 수도 있다. 주 1. PoE는 기하학적 점으로 제한되지 않는다. 주 2. PoE는 관통 유형에 따라 개구부 PoE 또는 도체 PoE로 분류된다. 이들은 또 그 기능에 따라 건축적, 기계적, 구조적, 전기적 PoE로 분류된다. | 1) the physical location (point/port) on the electromagnetic barrier, where EM energy may enter or exit a topological volume, unless an adequate PoE protective device is provided. A PoE is not limited to a geometrical point. POEs are classified as aperture POEs or conductor POEs, according to the type of penetration. They are also classified as architectural, mechanical, structural or electrical POEs, according to the architectural engineering discipline in which they are usually encountered 2) physical location (point) on an electromagnetic barrier, where EM energy may enter or exit a topological volume, unless an adequate PoE protective device is provided NOTE A PoE is not limited to a geometrical point. POEs are classified as aperture POEs or conductive POEs according to the type of penetration. They are also classified as architectural, mechanical, structural or electrical PoEs according to the functions they serve. 3) physical location (point/port) on the electromagnetic barrier, where EM energy may enter or exit a topological volume, unless an adequate PoE protective device is provided NOTE 1 A PoE is not limited to a geometrical point. NOTE 2 PoEs are classified as aperture PoEs or conductor PoEs, according to the type of penetration. They are also classified as architectural, mechanical, structural or electrical PoEs, according to the functions they serve.
point-of-entry; port-of-entry: 인입점, 인입포트 | 전자기 에너지가 위상적인 양으로 들어오거나 나가는, 그렇지 않으면 적절한 PoE 보호 기기가 제공되어 있는 전자기적 경계의 물리적인 위 치(지점/출구). PoE는 기하학적인 한 점에 한정되어 있지 않다. PoE는 침투하는 형태에 의해 어퍼처(aperture) PoE 또는 전도성 PoE로 분류된다. 또한 일반적인 건축 공학 분야에 의하면 그들은 건축상이거나 기 계적이거나 구조상이거나 전기적인 PoE로 분류된다. | physical location (point/port) on an electromagnetic barrier, where EM energy may enter or exit a topological volume, unless an adequate PoE protective device is provided. A PoE is not limited to a geometrical point. POEs are classified as aperture POEs or conductive POEs according to the type of penetration. They are also classified as architectural, mechanical, structural or electrical POEs according to the architectural engineering discipline in which they are usually encountered.
portable tool: 휴대용 공구 | 짧은 시간(몇 분) 동안 사용하거나, 손으로 들고 사용하는 전기 공구 | an electrical tool which is hand-held during normal operation and used for a short time (a few minutes) only
positive-sequence component of 3-phase voltages (or currents): 3상 전압(또는 전류)의 양의 연속 성분 | Fortescue변환 행렬 적용으로 유도되고, 전력 주파수 전압(또는 전류)로 서 같은 방향으로 회전하는 대칭 벡터시스템 또는 정의됨. 수학적으로 는 다음과 같다. $$ U_1 = \frac{1}{3} (U_{A} + a \cdot U_{B} + a^2 \cdot U_{C}) \text{ where } a = 1 \angle 120^{\circ} = -\frac{1}{2} + j\frac{\sqrt{3}}{2} \text{ and } U_{A}, U_{B}, U_{C} $$ $U_a, U_b, U_c$ 들은 중성점 전압(기본 성분)에 대한 선 전압이다. 주. (위)상대 (위)상 전압을 사용할 수도 있다. | defined as the symmetrical vector system derived by application of the Fortescue's transformation matrix, and that rotates in the same direction as the power frequency voltage (or current). This is given mathematically by: $$ U_1 = \frac{1}{3} (U_{A} + a \cdot U_{B} + a^2 \cdot U_{C}) \quad \text{where } a = 1 \angle 120^{\circ} = -\frac{1}{2} + j\frac{\sqrt{3}}{2} \quad \text{and } U_{A}, U_{B}, U_{C} $$ are line to neutral voltages (fundamental component) NOTE Phase-to-phase voltages may also be used
power frequency withstand voltage: 전압 유지 전력 주파수 | 특정 조건과 특정 시간 하에서 이루어지는 시험동안 장비가 견딜 수 있는 사인함수로 변화하는 전력 주파수 전압에 대한 rms값 | r.m.s. value of sinusoidal power frequency voltage that the equipment can withstand during tests made under specified conditions and for a specified time
power line telecommunications: 전력선 통신 | 네트워크 분배 전력 케이블작업이나 건물 내에 존재하며 데이터 분배를 위한 금속 통로로서 사용 주. 전력선 통신은 광대역 전력선 (BPL) 및 전력선 통신(PLC)이라고 한다. | use of existing in-building or network distribution power cabling as a metallic path for the distribution of data NOTE Power line telecommunication is also known as broadband power line (BPL) and power line communication (PLC).
power lines: 전력선 | 전력 공급 장치(교류 또는 직류 전압)에 연결된 선 | lines originating from the power supply (alternating or direct voltage)
power port: 전원포트 | 1) 신호를 전달하기 위한 케이블이나 도체가 있는 포트는 기기에 연결되어진다. 2) 기기에 연결된 제품 또는 관련제품의 기능을 실행하기 위해 필요한 1차 전원을 사용하는 도체나 케이블 포트 3) 기기로부터 또는 기기로 공급되는 전력 포트 4) 기기 또는 관련 기기의 작동(기능)에 필요한 1차 전력[교류(AC) 또는 직류(DC)]을 전송하는 도체 또는 케이블을 기기에 연결하는 포트 주. 한 기기에서 다른 유형 및 여러 가지 전력 포트가 가능하다. | 1) port at which a conductor or cable intended to carry signals is connected to the apparatus 2) port, at which the conductor or cable carrying the primary electrical power needed for the operation (functioning) of an apparatus or associated apparatus is connected to the apparatus 3) port for the power supplied to or from an apparatus 4) port at which a conductor or cable carrying the primary electrical power (AC or DC) needed for the operation (functioning) of equipment or associated equipment is connected to the equipment Note 1 to entry: Different types and numbers of power ports are possible on one item of equipment.
power supply input: 전원 공급 입력단 | 한 캐비닛에 조립된 기기에 대해: 캐비닛 전원 포트는 임의의 조립 부분의 전력 포트로서 간주된다. 한 캐비닛에 조립된 주변 구성품에 대해: 기기의 주변 구성품은 기기 또는 외부 전원으로 전원을 공급 받을 수 있다. | for apparatus assembled in one cabinet: the cabinet power port is considered as the power port of any assembled part; for peripheral units assembled in one cabinet: the peripheral units of the apparatus may be powered by the apparatus or by an external source
prepulse: 선펄스 | 1차 첨두 시간 전의 어떤 시간에 발생한 펄스와 유사한 과도 파형의 일부를 의미한다. | refers to a portion of an impulselike transient waveform that occurs at a time before the time of the primary peak
primary (field) component: 1차(계) 성분 | 의도된 시험 편파와 맞추어 조정된 전계 성분 주. 종래의 2 포트 TEM 셀에서, 중격(격막)은 수평 바닥에 평행하고, 1 차 모드 전계 벡터는 TEM 셀의 횡 방향 중심에서 수직이다 | electric field component aligned with the intended test polarization NOTE In conventional two-port TEM cells, the septum is parallel to the horizontal floor, and the primary mode electric field vector is vertical at the transverse centre of the TEM cell.
primary function: 1차 기능 | 전자파 시험동안 직접 또는 간접적으로 감시할 필요가 있는 사용자 대다수나 사용자를 위해 기본적이라고 간주되는 MME의 어떤 기능 주. MME는 하나의 1차 기능 이상을 갖을 수 있다. 예를 들면 기본 TV세트의 1차 기능은 방송수신, 음성재생 그리고 영상표시를 포함한다. | any function of an MME considered essential for the user or for the majority of users that needs to be monitored directly or indirectly during immunity testing NOTE MME may have more than one primary function. For example the primary functions of a basic television set include broadcast reception, audio reproduction and display.
primary protection element: 1차 보호 소자, 1차 보호 요소 | 1) 보호 방식의 비보호 측면에 놓여지는 최초의 보호 소자로, 서지 전류의 주요 부분을 차단하는 것. | First protective element seen from the unprotected side of a protection measure, diverting the main part of the surge current.
product publication: 제품규격 출판물, 제품 출판물 | 제품이나 제품군의 특정 관점을 고려하여 이 제품이나 제품군의 EMC 요구사항을 규정한 규격 출판물 | publication specifying EMC requirements for a product or product family, taking into account specific aspects of such a product or product family
product standard: 제품표준 | 1) 제품이나 제품군의 특정 관점을 고려하여 이 제품이나 제품군의 EMC 요구사항을 규정한 규격 출판물 2) 어떤 제품 또는 제품군이 목적에 적합한지 입증하기 위해 이들이 충족해야 할 요구규격을 규정한 표준 주 1. 제품 표준은 목적 적합성 요구규격 외에도, 용어, 시료채취, 시험, 포장 및 라벨부착, 그리고 간 bro 처리요구 규격 등이 직접 또는 인용되어 포함된다. 주 2. 제품 표준은 필요한 요구규격의 전부 혹은 일부만 규정되어 있는지에 따라 완전한 것이 될 수 있고 그렇지 않을 수도 있다. 이런 점에서, 제품 표준은 치수, 재료, 기술 이전표준과 구별할 수 있다. | 1) publication specifying EMC requirements for a product or product family, taking into account specific aspects of such a product or product family 2) standard that specifies requirements to be fulfilled by a product or group of products, to establish its fitness for purpose NOTE 1 A product standard may include, in addition to the fitness-for-purpose requirements, directly or by reference, aspects such as terminology, sampling, testing, packaging and labelling and, sometimes, processing requirements. NOTE 2 A product standard can either be complete or not, according to whether it specifies all or only a part of the necessary requirements. In this respect, one may differentiate between standards such as dimensional, material and technical delivery standards.
product test: 제품 시험 | 가장 최악의 조건에서 DG 전류 방사를 평가하는 시험 주. 이 시험 방법은 IEC 61000-3-2(16A까지) 그리고 IEC 61000-3-12(75A까지)에서 확정된 시험 회로를 근거로 한다. | test which assesses the DG current emissions in worst case conditions NOTE This test method is based on the test circuits specified in IEC 61000-3-2 (up to 16 A), and IEC 61000-3-12 (up to 75 A)
professional equipment: 전문가용 장비 | 공용의 판매 목적이 아닌 무역, 산업 및 전문적인 목적으로 사용되는 기기로, 기기 제작자는 용도를 설명해야 한다. | equipment for use in trades, professions, or industries and which is not intended for sale to the general public. The designation shall be specified by the manufacturer
prompt radiation: 즉시 방사 | 1µs 이내에 폭발에 의해 남아있는 핵 에너지. | Nuclear energy which leaves an explosion within 1 µs.
protected side: 보호된 측면, 보호 측면 | 보호되어야 하는 장비가 놓여지는 보호 측정의 단면 | The side of a protection measure where the equipment is situated that as to be protected.
protected volume: 보호 체적 | 전기·자기 장벽에 의해서 둘러싸인 3차원 공간 | three-dimensional space enclosed by an electromagnetic barrier
protection circuit: 보호 회로 | 보호 회로는 이미 만들어져 있음. 예를 들면, 상용화되었으며 1차 및 2차 보호 소자의 4단자 또는 6단자 조합으로, 다양한 전압 파괴 방지 및 (또는) 전압제한 위한 최소 한 개의 횡 소자를 포함하는 것. | A protection circuit is a ready-made, i.e. commercially available, four six-terminal combination of primary and secondary protective elements, containing at least one longitudinal element for decoupling various voltage-breakdown and/or voltage-limiting elements.
protective device: 보호 장치 | 어떤 전도성 또는 방사성 강세를 제한하는 데 사용되는 것으로, 전도성 방해 보호용으로 필터, 가스 방전 튜브, 금속 산화물 바리스터(또는 기타)와 같은 전기적 부품이며, 방사성 방해 보호용으로 차폐, 개스킷, 도파관 트램(또는 기타)과 같은 전기적 부품. 따라서 이런 소자 또는 몇개 소자들의 조합이 시스템의 개념적인 전자기 장벽 일부를 형성한다. | An electrical component such as a filter, gas discharge tube, metal oxide varistor (or other), for protection against conducted disturbance, or a shield, gasket, waveguide trap (or other), for protection against radiated disturbance, which is used to limit any conducted or radiated stress. Such an element or a combination of several of them thus forms part of the conceptual EM barrier for a system.
protective earthing: 보호 접지 | 전기적 안전을 위하여 어떤 계통이나, 설비, 장비에 있는 한 점 또는 점들을 접지하는 것 | earthing a point or points in a system or in an installation or in equipment, for purposes of lectrical safety
ps out: ps 출력 | 기기 출력, 예 전력 변환기 | output from apparatus, e.g. power converters
public low-voltage power system: 일반 저전압 전력 시스템 | 몇 개의 설비나 소비자에게 제공될 수 있는 또는 제공되는 저전압 전력 시스템 주. 이 공급 시스템은 시스템사용에 관해서는 소유권이 아니라 공공으로 간주된다. | a low-voltage power system that supplies or may supply several installations or customers NOTE A supply system is considered as being public in relation to its use, and not its ownership
public mains network: 공공 주 회로망 | 모든 종류의 소비자가 사용할 수 있고 전기에너지지를 공급하기 위한 목적으로 만든 전원기기 혹은 배전기기에 의해 동작하는 전원선들 | electricity lines to which all categories of consumers have access and which are operated by n electrical power supply and/or distribution organization for the purpose of supplying lectrical energy
pulsed current injection: 펄스 전류 주입 | 전통적인 연속파(CW) 신호와 반대되는 펄스 파형으로 내성이나 감응성을 평가하기 위해 전류 주입법을 사용하는 것 | use of current injection methods to assess the immunity or susceptibility with a pulsed waveform as opposed to more traditional continuous wave (CW) signals
Q: Q | 파형의 양호도 또는 뱃핑 요소 | quality or damping factor of a waveform
Q-bandwidth (of a reverberation chamber): (전자파 잔향실의) Q-대역폭 $BW_Q$ | $BW_{Q}$는 전자파 잔향실 내의 모드가 서로 관련된 것에 대한 주파수 대역폭의 크기이다(A.2 참조). 주. 전자파 잔향실의 BW<sub>Q</sub>는 다음의 식을 이용하여 계산할 수 있다. $$BW_{Q}=f/Q$$ $f$ : 주파수 (in Hz) $Q$ : 양호도 | $BW_{Q}$ measure of the frequency range over which the modes in areverberation chamber are correiated NOTE The BW<sub>Q</sub> of a reverberation chamber can be calcuated using the following formula: $$BW_{Q}=f/Q$$ $f$ is the frequency (in Hz) $Q$ is the quality factor
quality factor (of a reverberation chamber): (전자파 잔향실의) Q-양호도 | "Q(양호도)"는 공진 선명도(sharpness)를 나타내며 주파수에 따라 변화한다. 이것은 최대 저장된 에너지에 대한 소비된 에너지의 비에 $2\pi$를 곱한 값이다. 채버가 얼마나 에너지를 잘 저장했는지를 측정한다. (A.6[2](1) 참조) 주. 주어진 챔버에서 Q는 주파수 함수에 따라 다르고, 다음의 식을 이용하여 계산할 수 있다. $$ Q = \frac{16\pi^2 V}{\eta_{Tx}\eta_{Rx}\lambda^3} \left\langle \frac{P_{\text{AveRec}}}{P_{\text{Input}}} \right\rangle_n $$ where $V$ is the chamber volume (in $m^3$), $\lambda$ is the wavelength (in m), $P_{\text{AveRec}}/P_{\text{Input}}$ is the ratio of the received power to the input power, each averaged over one complete tuner/stirrer sequence, $(\cdot)_n$ denotes averaging with respect to the number of antenna locations and orientations, $n$, $\eta_{Tx}$ and $\eta_{Rx}$ are the antenna efficiency factors (dimensionless) for the Transmit (Tx) and Receive (Rx) antennas, respectively. If manufacturer's data is not available then the efficiency can be assumed to be 0.75 for log periodic antennas and 0.9 for horn antennas, $n$ is the number of antenna locations and orientations that the Q is evaluated for. Only one location is required as a minimum; however, multiple locations and orientations may be evaluated and the data averaged over them. | (quality factor) frequency-dependent measure of sharpness of the resonance, equal to 2π times the ratio of the maximum stored energy to the energy dissipated during one period measure of how well the chamber stores energy NOTE For a given chamber, Q varies as a function of frequency and can be calcuated using the following formula: $$ Q = \frac{16\pi^2 V}{\eta_{Tx}\eta_{Rx}\lambda^3} \left\langle \frac{P_{\text{AveRec}}}{R_{\text{Input}}} \right\rangle_n $$ where V is the chamber volume (in m³), λ is the wavelength (in m), P<sub>AveRec</sub>/P<sub>Input</sub> is the ratio of the received power to the input power, each averaged over one complete tuner/stirrer sequence, ⟨⟩<sub>n</sub> denotes averaging with respect to the number of antenna locations and orientations, n, η<sub>Tx</sub> and η<sub>Rx</sub> are the antenna efficiency factors (dimensionless) for the Transmit (Tx) and Receive (Rx) antennas, respectively. If manufacturer's data is not available then the efficiency can be assumed to be 0.75 for log periodic antennas and 0.9 for horn antennas, n is the number of antenna locations and orientations that the Q is evaluated for. Only one location is required as a minimum; however, multiple locations and orientations may be evaluated and the data averaged over them.
quasi-free-space test site: 준자유공간 시험장 | 자유공간 조건을 달성하기 위해 만들어진 , 방사성 방출 측정 또는 안테나 교정을 위한 시설. 방사성 방출 측정이나 검토 중인 안테나 교정 절차에 적용할 수 있는 시험장 합격 기준을 만족하기 위해 주위환경으로부터의 불요 반사는 최소로 유지한다. | facility for radiated emission measurements, or antenna calibration, that is intended to achieve free-space conditions Unwanted reflections from the surroundings are kept to a minimum in order to satisfy the site acceptance criterion applicable to the radiated emission measurement or antenna calibration procedure being considered.
r.m.s. (root-mean-square) value: 실효값 | 규정된 시간 간격과 규정된 대역폭에서 취한 어떤 양의 순시값의 제곱의 산술 평균 제곱근 | square root of the arithmetic mean of the squares of the instantaneous values of a quantity taken over a specified time interval and a specified bandwidth
r.m.s. value of a spectral component: 스펙트럼 성분의 실효값 $Y_{C,k}$ | $Y_{C,k}$는 파형 분석에서 시간 영역 지속시간의역수의 배수인 주파수 성분의 실효값 주 1. 시간 영역 지속시간이 기본주기의 배수이면, 일부 스펙트럼 성분 만이 기본 주파수의 정수배인 주파수를 갖는다. 주 2. 두 연속 스펙트럼 성분의 주파수 간격은 시간 영역 폭의 역수로 이 표준의 목적상 약 5 Hz이다. 주 3. 요구 시, 기호 Y를 전류의 경우 기호 I, 전압의 경우는 U로 교체한다. | in the analysis of a waveform, the r.m.s. value of a component whose frequency is a multiple of the inverse of the duration of the time window NOTE 1 If the duration of the time window is multiple of the fundamental period, only some of the spectral components have frequencies which are integer multiples of the fundamental frequency. NOTE 2 The frequency interval between two consecutive spectral components is the inverse of the width of the time window, approximately 5 Hz for the purposes of this standard. NOTE 3 The symbol Y is replaced, as required, by the symbol I for currents or by the symbol U for voltages.
r.m.s. value of an interharmonic centred subgroup: 상호 고조파 중심 부분군의 실효값 $Y_{isg,h}$ | $Y_{isg,h}$는 두 연속적인 고조파 주파수 사이 간격 내에 있는 모든 스펙트럼 성분의 실효값으로 이 고조파들에 직접적으로 인접한 주파수 성분들은 제외한다(그림 6 참조). 주 1. 이 표준의 목적상 고조파 차수 *h* 와 *h*+1 사이 중앙에 있는 소집 합의 실효값을 *Y*isg,*h*으로 지정한다. 예를 들어 *h*=5와 *h*=6 사이의 집 합은 *Y*isg,5로 지정한다. 주 2. 필요 시, 기호 *Y*를 전류의 경우 기호 *I*, 전압의 경우는 기호 *U*로 교체한다. | r.m.s. value of all spectral components in the interval between two consecutive harmonic frequencies, excluding spectral components directly adjacent to the harmonic frequencies NOTE 1 For the purpose of this standard, the r.m.s. value of the centred subgroup between the harmonic orders *h* and *h* + 1 is designated as *Y*isg,*h*, for example the centred subgroup between *h* = 5 and *h* = 6 is designated as *Y*isg,5. NOTE 2 The symbol *Y* is replaced, as required, by the symbol *I* for currents or by the symbol *U* for voltages.
r.m.s. value of an interharmonic component: 상호 고조파 성분의 실효값 $Y_{C,k}$ | $Y_{C,k}$ 는 두 연속 고조파 주파수 사이에 하나의 주파수가 있는 스펙트럼 성분 $YC,k \neq h \times N$의 실효값. 그 같은 성분은 간단하게 "내부 고조파"로 지칭한다. 주 1. 내부 고조파 성분의 주파수는 스펙트럼 선의 주파수에 의해 주어 진다. 이 주파수는 기본 주파수의 정수배가 아니다. 주 2. 예를 들어 183.333 Hz에서 장비에 의한 물리적 성분으로서 생성 되는 "내부 고조파 성분"과 예를 들어 185 Hz에서 50 Hz 계통의 파형 분석 결과로 계기에서 계산된 "스פק트럼 성분" 사이에 차이가 생긴다 (FFT 빈.bin)주파수). "스펙트럼 성분" 역시 h×N에 대한 "고조파 성분" 이며 이때 h는 정수이다. | r.m.s. value of a spectral component, $YC,k \neq h \times N$, with a frequency between two consecutive harmonic frequencies. For brevity, such a component may be referred to simply as an "interharmonic". NOTE 1 The frequency of the interharmonic component is given by the frequency of the spectral line. This frequency is not an integer multiple of the fundamental frequency. NOTE 2 A difference is made between an "interharmonic component" produced as a physical component by an equipment, for example at 183,333 Hz, and a "spectral component" calculated by the instrument as the result of the waveform analysis e.g. for a 50 Hz system at 185 Hz (the frequency of the FFT bin). The "spectral component" is also the "harmonic component" for h × N where h is an integer.
r.m.s. voltage refreshed each cycle: 매 사이클마다 재생되는 실효전압값 $U_{rms(1)}$ | $U_{rms(1)}$은 재생된 매 주기 그리고 1 주기 동안 측정된 실효전압 값 주 1. Urms(1/2)과는 다르게, 이 기술은 한 주기가 시작할 때 정의되지 않는다. 주 2. 이 값은 S급에서 전압 증감과 차단 검출과 평가를 위해서만 사용 된다. 주 3. 이 실효전압 값은 상과 상간의 값 또는 상과 중성점간의 값일 수 있다. | value of the r.m.s. voltage measured over 1 cycle and refreshed each cycle NOTE 1 In contrast to Urms(1/2) , this technique does not define when a cycle commences. NOTE 2 This value is used only for voltage dip, voltage swell and interruption detection and evaluation, in Class S. NOTE 3 This r.m.s. voltage value can be a phase-to-phase value or a phase-to-neutral value.
r.m.s. voltage refreshed each half-cycle: 1/2사이클마다 재생되는 실효값 전압 $U_{rms(1/2)}$ | $U_{rms(1/2)}$은 1사이클에 걸쳐 측정한 실효 전압의 값. 기본 부호 변환점에서 시작하여 각 1/2사이클을 재생시킨다. 주 1. 이 방법은 각 채널에 대해 독립적이며, 이상 시스템의 각 채널에서 연속적으로 실효값을 생성한다. 주 2. 이 값은 전압 강하, 전압 상승, 정전 검출에만 사용한다. | value of the r.m.s. voltage measured over 1 cycle, commencing at a fundamental zero crossing, and refreshed each half-cycle NOTE 1 This technique is independent for each channel and will produce r.m.s. values at successive times on different channels for polyphase systems. NOTE 2 This value is used only for voltage dip, voltage swell and interruption detection and evaluation
radiated HPEM environment: 방사 HPEM 환경 | 첨두 전기장 레벨이 대개 100 V/m을 초과하는 고출력 전자기장 | high power electromagnetic fields with peak electric field levels that typically exceed 100 V/m
radiated susceptibility: 방사 감응성 | 방사 전기자기장에 대한 시스템의 감응성 | susceptibility of a system to radiated electromagnetic fields
radio frequency(RF): 무선 주파수 | 음성 주파수 부분과 적외선 부분 사이에 존재하는 전자기 스펙트럼의 주파수 주. 때때로 음성 주파수가 포함된 것으로 간주된다. | frequency of the electromagnetic spectrum that is between the audio frequency portion and the infrared portion NOTE Sometimes audio frequencies are considered to be included.
random error: 랜덤에러(우연오차) | 한 특정값과 동일한 측정량을 반복성 조건하에서 무한히 많은 측정을 하였을 때 얻어지는 평균값과의 차이 | difference between a measurement and the mean that would result from an infinitely large number of measurements of the same measurand carried out under repeatability conditions
range of influence quantities: 영향량 범위 | 단일 영향량 값의 범위 | range of values of a single influence quantity
rapid voltage changes: 급속 전압변화 | 몇 주기에 걸친 기본주파수 실효 전압값의 변화; 급속 전압변화는 또한 주기변화의 형태일 수도 있다. 주. 급속 전압변화는 종종 작동개시, 유입전류나 기기의 스위칭 동작에 기인한다. | changes in fundamental frequency r.m.s. voltages over several cycles; rapid voltage changes could also be in the form of cyclic changes NOTE Rapid voltage changes are often caused by start-ups, inrush currents or switching operation of equipment.
rated apparent power ($S_{equ}$) of the equipment: 장비의 정격 피상 전력 | 1) 기기의 정격 실효 선로 전류 $I_{equ}$와 정격 전압 $U_p$ (단상) 또는 $U_i$ (상 간)으로부터 계산된 값 <table><tr><td>$S_{equ} = U_p I_{equ}$</td><td>단상 기기에 대하여</td></tr><tr><td>$S_{equ} = U_i I_{equ}$</td><td>이상 기기에 대하여</td></tr><tr><td>$S_{equ} = \sqrt{3} U_i I_{equ}$</td><td>평형 3상 기기에 대하여</td></tr><tr><td>$S_{equ} = 3U_p I_{equ max}$</td><td>불평형 3상 기기에 대하여, 여기에서 $I_{equ max}$는 3상 가운데 어느 하나에 흐르는 rms 전류 가운데 최대이다.</td></tr></table> 2) 제조자가 명시한 기기의 정격 전류 I<sub>equ</sub>와 정격 전압 U<sub>p</sub>(단상) 또는 U<sub>i</sub> (상 간)으로부터 계산된 값으로 다음과 같다. <table> <tr> <td> a) </td> <td> S<sub>equ</sub> = U<sub>p</sub> I<sub>equ</sub> </td> <td> 단상 기기와 하이브리드 기기의 단상 부분을 위한 식 </td> </tr> <tr> <td> b) </td> <td> S<sub>equ</sub> = U<sub>i</sub> I<sub>equ</sub> </td> <td> 상 간 기기를 위한 식 </td> </tr> <tr> <td> c) </td> <td> S<sub>equ</sub> = &radic;3U<sub>i</sub> I<sub>equ</sub> </td> <td> 평형 3 상 기기와 하이브리드 기기의 3 상 부분을 위한 식 </td> </tr> <tr> <td> d) </td> <td> S<sub>equ</sub> = &radic;3U<sub>i</sub> I<sub>equ max</sub> </td> <td> 불평형 3 상 기기를 위한 식, I<sub>equ max</sub>는 각 3 상 선로를 흐르는 실효값 (r.m.s.)의 전류들 중 최대값을 말한다. </td> </tr> </table> | 1) value calculated from the rated r.m.s line current $I_{equ}$ of the piece of equipment and the rated voltage $U_p$ (single phase) or $U_i$ (interphase). <table><tr><td>$S_{equ} = U_p I_{equ}$</td><td>for single-phase equipment</td></tr><tr><td>$S_{equ} = U_i I_{equ}$</td><td>for interphase equipment</td></tr><tr><td>$S_{equ} = \sqrt{3} U_i I_{equ}$</td><td>for balanced three-phase equipment</td></tr><tr><td>$S_{equ} = 3 U_p I_{equ max}$</td><td>for unbalanced three-phase equipment, where $I_{equ max}$ is the maximum of the r.m.s currents flowing in any one of the three phases.</td></tr></table> 2) $S_{equ}$ value calculated from the rated current $I_{equ}$ of the piece of equipment stated by the manufacturer and the rated voltage $U_p$ (single phase) or $U_i$ (interphase) as follows: <table> <tr> <td> a) </td> <td> S<sub>equ</sub> = U<sub>p</sub> I<sub>equ</sub> </td> <td> for single-phase equipment and the single-phase part of hybrid equipment; </td> </tr> <tr> <td> b) </td> <td> S<sub>equ</sub> = U<sub>i</sub> I<sub>equ</sub> </td> <td> for interphase equipment; </td> </tr> <tr> <td> c) </td> <td> S<sub>equ</sub> = &radic;3 U<sub>i</sub> I<sub>equ</sub> </td> <td> for balanced three-phase equipment and the three-phase part of hybrid equipment; </td> </tr> <tr> <td> d) </td> <td> S<sub>equ</sub> = &radic;3 U<sub>i</sub> I<sub>equ max</sub> </td> <td> for unbalanced three-phase equipment, where I<sub>equ max</sub> is the maximum of the r.m.s. currents flowing in any one of the three phases </td> </tr> </table>
rated current of the equipment: 장비의 정격 전류 $I_{equ}$ | $I_{equ}$ 는 제조자가 공표한 것으로 기기의 명판에 표기되거나 제품 문서에 명시된 기기의 입력 전류 | input current of the piece of equipment as declared by the manufacturer and marked as such on the rating plate of the piece of equipment or stated in the product documents
Real-Time Clock: 실시간 클록 | 이 표준에서 특정 방법을 구현하는 데 사용되는 국부 계시 장치. | local timekeeping device used for implementing certain methods in this standard.
receiver terminal voltage (antenna voltage): 수신기 단자 전압 | 무선 방해 발생원에 의해 발생되어 KS C CISPR 16-1의 규정에 부합 하는 무선 방해 측정기 에 의해 dB(uV)로 측정되는 전압 | the voltage generated by a source of radio disturbance and measured in dB(µV) by a radio disturbance measuring instrument conforming to the requirements of CISPR 16
receiver: 수신기 | 광대역 전압계, 동조 전압계, 스펙트럼분석기나 회로망분석기의 수신부같은 선택적 또는 비 선택적 계측기 | selective or non-selective instrument, such as a broadband voltmeter, a tunable voltmeter, a spectrum analyzer or the receiving part of a network analyzer
rectified impulse: 정류된 임펄스 | 시간 파형 진폭의 절댓값을 규정된 시간 간격에 걸쳐 적분한 것 | integral of the absolute value of a time waveform's amplitude over a specified time interval
$rE_{far}$: 1 m 정규화 전기장 | 원역장에서 주어진 거리에서 측정한 전기장으로부터 얻어진 안테나로부터 1 m 거리에서로 정규화된 전기장 | electric field normalised at a distance of 1 m from the antenna as derived from an E-field measurement at a given distance in the far-field
reference ballast: 기준 안정기 | 안정기 시험 및 기준 램프의 선정을 위한 비교 기준을 제공하도록 설계된 특수 자기식 안정기. 반드시 전류, 온도, 자기 환경의 변화에 비교적 영향을 덜 받는 안정된 전압-전류비의 특성을 갖는다. | a special inductive-type ballast designed for the purpose of providing comparison standards for use in testing ballasts and for the selection of reference lamps. It is essentially characterized by a stable voltage-to-current ratio, which is relatively uninfluenced by variations in current, temperature, and the magnetic surroundings
reference channel: 기준 채널 | 다상 측정을 위해 기준 채널로 지정된 전압 측정 채널 중 하나 | one of the voltage measurement channels designated as the reference channel for polyphase measurements
reference conditions: 기준 조건 | 측정시스템에 허용될 수 있는 가장 작은 불확도(불확정도) 또는 오차한계를 주는 영향량의 규정된 값 또는 규정된 값의 범위의 집합 | set of specified values and/or ranges of values of influence quantities under which the uncertainties, or limits of error, admissible for the measurement system are smallest
reference current: 기준 전류 | $I_{ref}$ 방출 한계를 정하는 데 사용되는 기기의 입력전류의 실효값(r.m.s.) | $I_{ref}$ value of the r.m.s. input current of the equipment determined used to establish emission limits
reference distance: 기준 거리 | 한계치가 규정된 거리 | distance at which a limit is specified
reference ground plane: 기준 접지면 RGP | 피시험기기의 주변에 기생 정전용량을 정의할 수 있도록 하며, 공통 기준으로 사용되는 편평한 도전성 표면 주 1. 기준 접지면은 전도성 방출 측정에 필요하며, 부대칭 및 비대칭 장해 전압의 측정 시에 기준 접지의 역할을 한다. | flat conductive surface that is used as a common reference and that allows a defined parasitic capacitance to the surroundings of an EUT Note 1 to entry: A reference ground plane is needed for conducted emission measurements, and serves as reference ground for the measurement of unsymmetrical and asymmetrical disturbance voltages.
reference ground: 기준 접지 | 1) 기준 전위 연결점 2) 일반적으로 접지 기기의 영향권 밖에 있는, 전위를 '0'으로 하는 도전성을 갖는 접지부 | 1) reference potential connecting point 2) part of the Earth considered as conductive, the electrical potential of which is conventionally taken as zero, being outside the zone of influence of any earthing (grounding) arrangement
reference impedance: 기준 임피던스 | 삽입손실이나 산란계수가 측정 또는 산정되는 지름에서의 (전송)선 또는 포트의 임피던스, 결과를 보고할 때 명시된다. | impedance of a line or port at the point where the insertion loss or S-parameters are measured or evaluated, specified when results are reported
reference lamp: 기준 램프 | 안정기 시험용으로 선정된 램프로서 기준 안정기와 결합하였을 때 그 전기적 특성이 해당 램프의 사양서에 주어진 목표값에 근접하는 램프 | a lamp selected for testing ballasts which, when associated with a reference ballast, has electrical characteristics that are close to the objective values given in the relevant lamp specification
reference point (for in situ measurement): 기준점(현장측정용) | 현장측정이 수행되는 지점 주 1. 방사성 측정의 경우 이 기준점은 경계에서부터 안테나 기준점을 이은 수직선 상을 따라서 측정된다. 주 2. 주파수 범위에 따라 다른 기준점들이 정의될 수 있다. 주 3. 측정 시 고려해야 할 경계는 실제 현장 조건에 따라 다르다. | point at which in situ measurement is performed NOTE 1 In case of radiated measurements, it is measured along a perpendicular line from the boundary to the antenna reference point. NOTE 2 Different reference points might be defined according to the frequency range. NOTE 3 The boundary to be taken into account for measurement depends on the actual in situ conditions
reference potential: 기준전위 | 시험기기와 필터의 접지연결이 이루어지는, 보통 충분한 크기의 금속판에 의해 제공되는, 전압 측정의 기준 | reference for voltage measurement to which the ground connections of the test equipment and the filter are connected, normally provided by a metallic plane of sufficient size.
reference quantity: 기준량 | 무선수신에의 간섭 포텐셜을 결정하는 기본 파라미터. 기 제정된 표준에서 현재 사용되는 파라미터와 독립적일 수 있다. 주. 기 제정 시험방법과 대용 시험방법에 대한 목표는 모든 관심주파수에 대한 기준량을 결정하는 것이다. 두 시험방법대하여 시험결과는 기준량 값에서 벗어날 수 있다. 이 표준의 방법을 적용할 때 기준량의 규정에는 이 량을 계산 (또는 측정)하기 위한 적용 가능한 절차와 조건이 포함되어야 한다, | the basic parameter which determines the interference potential to radio reception. It may be independent of the parameters presently used in established standards NOTE The goal for both the established and alternative test methods is to determine the reference quantity (X) for all frequencies of interest. For both established and alternative test methods, the test results may deviate from the reference quantity values. The specification of the reference quantity when applying methods of this document should include applicable procedures and conditions to calculate (or measure) this quantity
reference test site: 기준시험장 | 금속 접지면이 있으며 수평 및 수직 편파 시험장 감쇠량 성능이 엄격하게 규정되어 있는 야외시험장 주. REFTS의 시험장 감쇠량 측정은 COMTS의 해당 시험장 감쇠량 측정과 비교하여 COMTS의 성능을 평가하는데 쓰인다. | open-area test site with metallic ground plane and tightly specified site attenuation erformance in horizontal and vertical electric field polarizations NOTE Site attenuation measurements of a REFTS are used for comparison to corresponding site attenuation easurements of a COMTS to evaluate the performance of the COMTS.
reference voltage (voltage dip): 기준전압(전압강하) | <전압강하와 순시정전의 측정> 단위당이나 퍼센티지로 표현되는 깊이, 임계값 및 다른 값들의 기산점 으로 규정된 값 주. 전력공급 시스템의 명목전압 이나 공표된 전압이 종종 기준전압으로 선택된다. | <measurement of voltage dips and short interruptions> value specified as the base on which depth, thresholds and other values are expressed in per unit or percentage terms NOTE The nominal or declared voltage of the supply system is frequently selected as the reference voltage.
reflection coefficient: 반사 계수 | 입사 진행파에 대한 반사 진행파의 비 따라서 전압반사계수는 입사파의 복소 전압에 대한 반사파의 복소 전압의 비로 정의된다. 이 전압반사계수는 산란계수 $S_{11}$과 같다. | ratio of a common quantity to both the reflected and incident travelling waves Hence, the voltage reflection coefficient is defined as the ratio of the complex voltage of the reflected wave to the complex voltage of the incident wave. The voltage reflection coefficient is equal to the scattering parameter $S_{11}$.
Relative half period rms value characteristics: 상대 반주기 실효값 특성 | $d_{hp}(t)$는 반주기 실효값의 시간에 대한 특성으로 공칭전압 $U_n$ 에 대한 비로 나타낸다. $$ d_{hp}(t) = U_{hp}(t)/U_n $$ | $d_{hp}(t)$ The characteristics versus time of the half period rms values expressed as a ratio of the nominal voltage $U_n$. $$ d_{hp}(t) = U_{hp}(t)/U_n $$
repeatability: 반복도 | 아래와 같은 동일한 측정 조건하에서 수행된, 같은 측정량의 연속적인 측정의 결과 사이의 일치 근사성(접근성): - 동일한 측정 절차 - 동일한 측정자 - 동일조건에서 사용되는 동일한 계측기기 - 같은 실험실에서 - 비교적 짧은 시간 간격 | repeatability (of results of measurements) closeness of agreement between the results of successive measurements of the same measurand, carried out under the same conditions of measurement, i.e.: - by the same measurement procedure, - by the same observer, - with the same measuring instruments, used under the same conditions, - in the same laboratory, - at relatively short intervals of time
representative frequency: 대표 주파수 | 주파수 대역 내에서 데이터를 한계 값과 비교할 때 사용하도록 할당된 주파수 | assigned frequency of a frequency sub-band to be used for comparison of the data to the limit
reproducibility (of results of measurements): 재현성(측정 결과의) | 하나 이상의 명시된 영향 량에 의하여 결정되는 변경된 조건하에서 수행한 동일 측정량의 연속 측정한 결과들 사이의 일치 근사성(접근성) 주. 일반적으로 이런 재현성은 지정되지 않은 영향 량으로도 결정되므로 일치하는 근사 값은 확률적 측면에서만 언급할 수 있다. | closeness of the agreement between the results of successive measurements of the same measurand carried out under changed conditions as determined by one or more specified influence quantities NOTE In general, this reproducibility is also determined by non-specified influence quantities, hence the closeness of the agreement can only be stated in terms of probability.
residential environment: 주거 환경 | 발생원과 무선수신 지점 사이 10 m의 안전거리를 가지고, 발생원은 공공 저압 전력 시스템이나 배터리 전원을 사용하는 환경. 주. 주거 환경의 예로는 하숙집, 주거용 민간 주택, 오락실, 극장, 학교, 공공 도로 등이 있다. | environment having a 10 m protection distance between the source and the point of radio reception and where the source uses the public low voltage power system or battery power NOTE Examples of a residential environment include rooming houses, private dwellings, entertainment halls, theatres, schools, public streets, etc.
residual voltage (current): 잔류 전압 (전류) | 입력 단자에 표준 스트레스를 가하는 동안, SPD (서지보호기) 또는 필터의 출력 단자에 나타나는 전압(전류)의 첨두값 | peak value of voltage (current) that appears at the output terminals of an SPD or filter during application of a standard stress at the input terminals
residual voltage (of voltage dip): 잔여전압 (전압강하) | 전압강하와 순간정전동안 기록된 실효전압의 최소 값 주. 일반적으로 잔여전압은 볼트 단위 값이나 기준전압에 대한 퍼센티지나 단위 값으로 표현된다. | minimum value of r.m.s. voltage recorded during a voltage dip or short interruption NOTE The residual voltage may be expressed as a value in volts or as a percentage or per unit value relative to the reference voltage.
residual voltage to ground: 접지에 대한 잔류 전압 | 규정된 서지가 인가되는 동안에 2단자 보호 장치에서 단자들 간, 단일 경로 장치(4단자 회로망)에서 보호된 단자와 (보호된) 접지 간 또는 이중 경로 장치(6단자 회로망)에서 각 보호된 단자와 (보호된) 접지 간에 나타나는 전압 | The voltage that appears between the terminals of a two-terminal protective device, the protected terminal and (protected) ground of a one-path device (four-terminal network) or each protected terminal and (protected) ground of a two-path device (six-terminal network) during a specified surge event.
residual voltage: 잔류 전압 | $U_{res}$은 전압 강하나 전압 정전 동안 기록된 $U_{rms(1/2)}$ 또는 $U_{rms(1)}$의 최소값 주. 잔류 전압은 볼트 단위 값이나 공표된 입력 전압의 백분율이나 공표된 입력전압에 대한 단위 값으로 표현된다. | $U_{res}$ minimum value of $U_{rms(1/2)}$ or $U_{rms(1)}$ recorded during a voltage dip or interruption NOTE The residual voltage is expressed as a value in volts, or as a percentage or per unit value of $U_{din}$. $U_{rms(1/2)}$
resistive high-voltage (HV) ignition cable: 저항성 고압 (HV) 점화 케이블 | 높은 저항 (감쇠) 성분을 가진 점화 케이블 | ignition cable whose conductor has a high resistance (attenuation)
resultant field (amplitude): 합성계(진폭) | 주. (전자기)장 성분과 2개의 2차 (전자기)장 성분의 제곱합근 (V/m) | root-sum-squared values in V/m of the primary and the two secondary field components
reverberation chamber: 전자파 잔향실 | 매우 긴 잔향 시간을 갖도록 특별히 설계된 공간 (잔향실)은 특히 잔향 시간이 긴 룸으로, 가능한 한 확산 된 장소로 사 용하도록 설계되었다 | room specially designed to have a very long reverberation time (reverberation room) room having a long reverberation time, especially designed to make the field therein as diffuse as possible
RF boundary: 무선 주파수 경계 | 장치나 주변장치의 어느 부분이 무선 주파수의 환경에 속하고 어느 부분이 속하지 않는지를 판단하는 데에 사용하는 전자기 적합성(EMC) 시험장치의 구성 요소로서, 예를 들어 의사 회로망(AN)과 필터 피드스루(feed-through) 핀, 무선 주파수 흡수체 코팅선, 무선 주파수 차폐물로 구성될 수 있다. | an element of an EMC test set-up that determines what part of the harness and/or peripherals are included in the RF environment and what is excluded. It may consist of, for example, ANs, filter feed-through pins, RF absorber coated wire, and/or RF shielding
RF disturbance power: RF 방해 전력 | 흡수 클램프의 변류기와 RF 측정 기기로 측정한 고주파 전력, RF 방해 전압으로서 첨두 값이나 준 첨두 값으로 측정한 값이다. | RF power measured with a current transformer of an absorbing clamp and an RF measuring instrument. It may be measured, as the RF disturbance voltage, in a peak or quasi-peak mode
RF modulator output port: RF 변조기 출력포트 | 방송수신기로 신호를 전달하기 위하여 방송수신기 동조기 포트에 연결하기 위한 포트 | port intended to be connected to a broadcast receiver tuner port in order to transmit a signal to the broadcast receiver
RFI investigation service: 무선방해 조사 서비스 | 국가적 기반에서 운영되는 보고된 무선주파수 방해 사례를 조사하는 임무를 가지는 기구 주. 예로서 무선서비스 제공자, CATV 망 보급자, 관리 또는 규정 당국을 포함한다. | institution having the task of investigating reported cases of radio frequency interference and which operates at the national basis NOTE Examples include a radio service provider, a CATV network provider, an administration, or a regulatory authority.
ripple content, alternating component: 맥동 성분, 교류 성분 | 맥동하는 (전기)량에서 직류 성분을 제거함으로 생기는 (전기)량 | quantity derived by removing the direct component from a pulsating quantity
rise time (of a pulse): 상승시간(필스의) | 1) 필스의 순시값이 처음에 규정된 하한값에, 그 후에 규정된 상한값에 도달하는 순간 사이의 시간 간격 주. 달리 규정하지 않는 한 하위값과 상위값은 필스 크기의 10 % 및 90 %로 고정된다. 2) 필스의 순시 진폭이 처음 규정된 하한값과 상한값, 즉 달리 규정하지 않는 한 첨두 필스 진폭의 10 %와 90 %, 에 도달하는 순간 사이의 시간 간격 | 1) the interval of time between the instants at which the instantaneous value of a pulse first reaches a specific lower value and then a specific upper value NOTE Unless otherwise specified, the lower and upper values are fixed at 10 % and 90 % of the pulse magnitude. 2) time interval between the instants in which the instantaneous amplitude of a pulse first reaches specified lower and upper limits, namely 10 % and 90 % of the peak pulse amplitude, unless otherwise stated
robotic cleaner: 로봇크리너 | 크리너 기능을 수행할 수 있는 로봇기기 | robotic equipment capable of performing the functions of a cleaner
robotic equipment: 로봇장비 | 인간의 개입 없이 자신 또는 자신의 일부분의 위치를 변화시킴으로써 의도된 용도를 수행할 수 있는 장비 | equipment capable of performing its intended use by changing its position or the position of its parts without human intervention
safety arrester: 안전 어레스터 | 주로 정격 400 V까지의 교류 전원선에 연결되는 이동형 기기 보호를 위해 사용되도록 지정된 보호 장치. 안전 어레스터는 운용자를 위험에 빠뜨리지 않고 기기를 보호한다. | Protective devices primarily assigned to be used for protection of mobile equipment connected to a.c. power supply lines up to 400 V rated voltage. A safety arrester protects the equipment without endangering the operator.
safety extra low voltage: 안전 초저전압 | 권선분리형 변압기로 전력이 공급되는 계통과 갈바amin 절연(galvanic separation)되어 있는 전기회로에서, 도체들 사이 또는 도체와 기준 접지 사이에 실효값(r.m.s.)이 50 V를 초과하지 않는 교류 전압 또는 120 V를 초과하지 않는 리플이 없는 직류 전압. 주 1. 특히 신체 일부와의 직접 접촉이 허용되는 경우에, 교류 50 V 또는 리플이 없는 직류 120 V 미만의 최대 전압을 특정 요건에 규정할 수 있다. 주 2. 전원이 안전 격리변압기인 경우, 최대부하와 무부하 사이의 어떤 부하 에서도 전압 한계값을 초과하지 말아야 한다. 주 3. 리플이 없다는 말은 일반적으로 리플 전압의 실효값(r.m.s.)이 직류 성 분의 10 % 이하인 품질을 나타낸다; 리플이 없는 공칭 120 V 직류 시스템의 경우에는 최대 첨두값이 140 V를 초과하지 않고, 리플이 없는 공칭 60 V 직 류 시스템의 경우에는 최대 첨두값이 70 V를 초과하지 말아야 한다. | AC voltage the r.m.s. value of which does not exceed 50 V or ripple-free DC voltage the value of which does not exceed 120 V, between conductors, or between any conductor and reference earth, in an electric circuit which has galvanic separation from the supplying electric power system by such means as a separate-winding transformer. Note 1 to entry: Maximum voltage lower than 50 V AC or 120 V ripple-free DC may be specified in particular requirements, especially when direct contact with live parts is allowed. Note 2 to entry: The voltage limit should not be exceeded at any load between full load and no-load when the source is a safety isolating transformer. Note 3 to entry: Ripple-free qualifies conventionally an r.m.s. ripple voltage not more than 10 % of the DC component; the maximum peak value does not exceed 140 V for a nominal 120 V ripple-free DC system and 70 V for a nominal 60 V ripple-free DC system.
safety function: 안전 기능 | E/E/PE 안전 관련 시스템 또는 다른 위험 감소 조치를 통해 구현되며 특정한 위험 사건과 관련하여 EUC에 대한 안전 상태를 달성하거나 유지하도록 설계된 기능 | function to be implemented by an E/E/PE safety-related system or other risk reduction measures, that is intended to achieve or maintain a safe state for the EUC, in respect of a specific hazardous event
safety integrity level: 안전 무결성 레벨 | 1) E/E/PE 안전관련 시스템에 지정되어지는 안전 기능상의 무결성 요건을 만족하기 위한 등급(가능한 4 개 레벨 중의 하나)으로, 여기서 안전 무결성 레벨 4 는 가장 높은 안전 무결성 레벨이며, 1 은 가장 낮은 안전 무결성 레벨이다. 2) 안전 무결성 값 범위에 해당하는 등급(가능한 4 개 레벨 중의 하나)으로, 여기서 안전 무결성 레벨 4는 가장 높은 안전 무결성 레벨이며, 1은 가장 낮은 안전 무결성 레벨이다. | 1) discrete level (one out of a possible four) for specifying the safety integrity requirements of the safety functions to be allocated to the E/E/PE safety-related systems, where safety integrity level 4 has the highest level of safety integrity and safety integrity level 1 has the lowest. 2) discrete level (one out of a possible four), corresponding to a range of safety integrity values, where safety integrity level 4 has the highest level of safety integrity and safety integrity level 1 has the lowest.
safety isolating transformer: 안전 절연 변압기 | 입력 권선이 적어도 이중 절연 또는 강화 절연과 동등한 절연에 의해 출력 권선과 전기적으로 분리되어 있고, 회로나 기기에 안전 초저압 (safety extra-low voltage)으로 공급하도록 설계된 변압기 | transformer, the input winding of which is electrically separated from the output winding by an insulation at least equivalent to double insulation or reinforced insulation, and which is designed to supply an appliance or circuit at safety extra-low voltage
safety requirements specification: 안전요건 규정 | 각 안전 기능에 있어서, 안전 관련 시스템에 의해 수행/충족되어야 하는 안전 기능 요건(기능이 하는 것)과 안전 무결성 요건(만족스럽게 수행되는 안전 기능의 가능성)을 포함하는 규정 | specification containing, for each safety function, the safety function requirements (what the function does), and the safety integrity requirements (the likelihood of the safety function being performed satisfactorily) that have to be performed/met by the safety-related systems
safety transformer for toys: 장난감을 위한 안전한 변압기 | 24 V를 초과하지 않는 안전 초저압에서 동작하는 장난감에 (전기를) 공급하도록 특별히 디자인된 안전 절연 변압기 주. 교류 혹은 직류 또는 교류/직류모두 변압기 장치로부터 전달 될 수 있다. | safety isolating transformer specially designed to supply toys operating at safety extra-low voltage not exceeding 24 V NOTE Either a.c. or d.c. or both may be delivered from the transformer unit.
safety-related system: 안전관련 시스템 | 다음의 두 조건을 모두 만족하는 지정된 시스템 - 통제하는 기기에 대한 안전상태를 달성 또는 유지하기 위해 필요한 요구 안전기능을 실현하고 - 자체적으로나 다른 E/E/PE 안전관련 시스템, 타 기술사용 안전관련 시스템 또는 외부의 위험저감 설비와 함께, 요구되는 안전기능을 위하여 필요한 안전 완전도를 달성하도록 되어있는 지정된 시스템 | designated system that both implements - the required safety functions necessary to achieve or maintain a safe state for the equipment under control, and - is intended to achieve, on its own or with other E/E/PE safety-related systems, other technology safety-related systems or external risk reduction facilities, the necessary safety integrity for the required safety functions
scan: 주사 | 주어진 주파수 범위 내에서의 연속적인 또는 단계적인 주파수 변동 | continuous or stepped frequency variation over a given frequency span
scattering parameters (S-parameters): 산란 계수(S-파라미터) | 전송선에 삽입된 2-포트 회로망의 성질을 기술하는데 사용되는 4 개 파라미터의 집합 | set of four parameters used to describe the properties of a two-port network inserted into a transmission line
screen ; shield: 차폐체 | 전기장, 자기장 또는 전자기장이 특정 지역으로 침투하는 것을 줄이거나 전기 회로를 분리하는 장치. 차폐체는 기계적 방벽이 필요할 때 사용한다. | device intended to reduce the penetration of an electric, magnetic or electromagnetic field into a given region, or to separate electric circuits. A shield is used when a mechanical barrier is intended
screening ; shielding: 차폐 | 양호한 전기 도체를 이용하여 전기장이나 자기장의 크기를 줄이는 행위 | act of reducing the magnitude of an electric or magnetic field provided by a good electrical conductor
screening effectiveness: 차폐효과 | 내부 전압의 외부 (전자기)장으로의 이전과 반대로의 이전을 감쇠시키는 동축 접속 단자의 특성 | characteristic of a coaxial connector terminal to attenuate the transfer of internal voltages into external fields and vice versa
secondary (field) component: 2차(장) 성분 | 직각 좌표계에서 1차 (전기)장 성분과 수직하고 또 서로 수직한 2개의 전기장 성분 중 하나 | in a cartesian coordinate system, either of the two electric field components orthogonal to the primary field component and orthogonal to each other
secondary protection element: 2차 보호 소자 | 1차 보호 수단에서 보호가 이루어지지 않은 부위에 배치되는 2차 또는 보조 보호 소자로, 서지 전류의 일부를 차단하기 위한 것. | Second or following protective element seen from the unprotected side of a protection measure, diverting the smaller part of the surge current.
secondary protection: 2 차 보호 | 1 차 보호 수단으로부터 누설된 에너지를 억제하는 수단 주 1. 이 수단은 특수 소자이거나 피시험기가 갖는 고유한 특성일 수 있다. | means by which the let-through energy from primary protection is suppressed Note 1 to entry: It may be a special device or an inherent characteristic of the EUT.
self-ballasted lamp: 안정기 내장형 램프 | 램프의 광원을 켰을 때 안정되게 동작하기 위해, 램프 덮개를 포함하여 필요한 모든 부속품들이 결합되어 있고, 완전히 손상시키지 않고서는 분해할 수 없는 등기구. | a unit which cannot be dismantled without being permanently damaged, provided with a lamp cap and incorporating a light source and any additional element necessary for starting and stable operation of the light source
semi-anechoic chamber: 반무반사실 (SAC) | 1) 금속 바닥을 제외하고 모든 표면이 관심 주파수 범위에서 전자파 에너지를 흡수하는 물질(즉, RF 흡수체)로 덮인 차폐실 2) 내부 6면 중 5면이 관심 주파수 범위에서 전자파 에너지를 흡수하는 고 주파 에너지 흡수체(즉, RF 흡수체)로 덮여 있으며 바닥 수평면은 OATS 시험 장치 구성에 사용되기 위한 전도성 접지면으로 되어 있는 차폐실 | 1) shielded enclosure in which all surfaces except the metal floor are covered with material that absorbs electromagnetic energy (i.e. RF absorber) in the frequency range of interest 2) shielded enclosure in which five of the six internal surfaces are lined with radio-frequency energy absorbing material (i.e. RF absorber) that absorbs electromagnetic energy in the frequency range of interest, and the bottom horizontal surface is a conducting ground plane for use with OATS test set
semi-luminaire: 반고정식 등기구 | 안정기 내장형 램프와 유사한 등기구이나, 광원 그리고/또는 시동장치를 대체 가능하도록 설계한 등기구. | a unit similar to a self-ballasted lamp but designed to utilize a replaceable light source and/or starting device
sensitivity coefficient: 감도계수 | 규정되어 있거나 또는 규정되어 있지 않은 변수들 중에서, 한 변수의 변동으로 인한 물리량의 변화와 관련하여 사용되는 계수 주 1. 수식적으로 보면 일반적으로, 감도계수는 변수에 대한 물리량의 편미분이다. 2) 입력 추정값 $x_i$의 변화에 대한 출력 추정값 $y$의 변화 사이의 관계. | coefficient used to relate the change of a physical quantity due to a variation of one of the specified or non-specified influence quantities NOTE 1 In mathematical form, the sensitivity coefficient is, in general, the partial derivative of the physical quantity with respect to the varying influence quantity. 2) relationship between a change in an output estimate, $y$, for a corresponding change in an input estimate, $x_i$.
sensor: 센서 | 특정 전자기적 양(전기장, 자기장, 전류 또는 전하 등)을 감지하여, 이를 측정 가능한 전압이나 전류로 변환하는 변환기. 일반적으로, 센서는 전 자기 측정 과정에서 첫 번째 과정에 있는 소자이다. | a transducer that senses a particular electromagnetic quantity (such as an electric or magnetic field, a current or a charge) and converts it into a voltage or current that can be measured. Typically, this is the first element in a measurement chain for EM measurements
severity level: 가혹도 레벨 | 내성 시험에서 규정된 영향을 미치는 전자기 량의 값 주. 이 용어 정의 내용이 내성시험 레벨(immunity test level)과 동일함에 유의한다. 시험 표준에서는 서로 다른 내성 레벨에 따라 여러 가혹도 레벨을 규정할 수 있다. | value of an influencing electromagnetic quantity specified for an immunity test NOTE It is to be noted that the text of this definition is the sameas for immunity test level. A test standard can specify several severity levels according to different immunity levels.
severity: 가혹도 | 고고도 전자파 펄스(HEMP) 환경 레벨이, 지정된 값 미만이 될 확률 주. 예를 들어, 상층부에 있는 무작위 방향의 도체에 유도된 전류의 90 % 가혹도 레벨은 1.5 kA이다. 즉 전류의 10 %만이 이 값을 초과할 것 임을 의미한다. | the probability that a level of HEMP environment will be less than the stated value NOTE For example a 90 % severity level of current induced on an elevated, randomly oriented conductor is 1,5 kA. This means that only 10 % of currents would exceed this value.
shape factor: 형상 인자 | 단일 스텝, 이중 스텝 또는 램프 패턴과 같은 전압요동 현상들에서 유도된 값. 주 1. 형상 인자는 P<sub>st</sub> 를 계산하기 위해 해석적 방법을 사용할 때 주로 필요하다. | value derived from the type of voltage fluctuation, such as a step, double step, or ramp pattern Note 1 to entry: The shape factor is mainly needed when the analytical method is used to calculate Pst.
shield penetrating fields: 차폐실 침투 전자기장 | 차폐실 내에서 관측되는 내부 전자기장. 이러한 내부 전자기장은 전도도가 낮은 물질로 차폐실이 만들어지기 때문에 존재하며, 차폐실이 불완전할 때도(구멍이나 기타 개구부를 가짐으로써) 존재한다. | interior fields which are found in a shielded enclosure. Such interior fields exist because the shield is made of finitely conducting material and when it is imperfect (by having holes or other apertures)
shield(electromagnetic): 차폐(전자파) | 전자파의 흡수 및 반사에 의해 설비, 공간 또는 구성품에 인입한 전기장 및 자기장을 감쇠시키기 위해 사용되는 전기적으로 연속적인 하우징 | electrically continuous housing for a facility, area, or component used to attenuate incident electric and magnetic fields by both absorption and reflection
shielded enclosure: 차폐합체, 차폐실 | 외부의 전자파 환경으로부터 내부의 전자파 환경을 격리시킬 목적으로 특별히 설계된 금속망 또는 금속판 하우징. 그 목적은 외부의 주변 전자기장이 장비의 성능을 떨어뜨리지 않도록 하고 장비 자신에게서 방출된 전자기장이 외부 장비의 작동에 간섭을 일으키지 않도록 하기 위해서이다. | screened or solid metal housing designed expressly for the purpose of isolating the internal from the external electromagnetic environment. The purpose is to prevent outside ambient electromagnetic fields from causing performance degradation and to prevent emission from causing interference to outside activities
shielding effectiveness: 차폐 효과 | 전자파 발생원과 공간의 한 지점 사이에 차폐물을 삽입함으로 인한 전자기장 세기의 감소 또는 감쇠의 척도; 일반적으로 단위는 데시벨(dB)로 표현된다. | measure of the reduction or attenuation in the electromagnetic field strength at a point in space caused by the insertion of a shield between the source and that point; usually expressed in decibels (dB)
shielding: 차폐 | 강판, 보강 철근, 도판 등과 같은 양도체를 사용하여, 전기장 또는 자기장의 크기를 줄이는 행동. 또한 이러한 전자기장을 감소시키는 함체를 뜻하기도 한다. | act of reducing the magnitude of an electric or magnetic field provided by a good electrical conductor such as sheet steel, reinforcing bars loops, conduit, etc. Also understood frequently asthe enclosure that provides this reduction
short circuit current: 단락회로 전류 | 1) 한 회로에서 전위차가 있는 두 지점 사이에 비교적 낮은 저항의 비정상적 연결에 의해 발생된 전류 2) 한 회로의 출력 단자가 단락되었을 때 흐르는 전류 값. 주. 단락회로 전류는 일반적으로 서지 보호 장치의 성능을 검사할 때 중요하다. | current resulting from an abnormal connection of relatively low resistance between two points of different potentials in a circuit
short circuit power: 단락회로 전력 | 전력공급 시스템 상의 한 지점에서 대칭 3상의 단락회로 전력 초기값, 단락회로 전력을 MVA 로 표현한 이론적 값. 비주기적인 성분(DC)을 무시하고, 초기 대칭 단락회로 전류와 공칭 시스템 전압, 계수 √3 을 곱한 값으로 정의된다. | 1) a theoretical value expressed in MVA of the initial symmetrical three-phase short-circuit power at a point on the supply system. It is defined as the product of the initial symmetrical short-circuit current, the nominal system voltage and the factor √3 with the aperiodic component (DC) being neglected 2) the value of current that flows when the output terminals of a circuit are shorted NOTE This current is normally of interest when checking the performance of surge protection devices.
short duration overvoltage: 단기 과전압 | 전압 상승 전력 주파수의 1주기(1사이클)보다 긴 지속시간을 가지며, 최대 10 분까지의 지속시간을 갖는 과전압 주. 단기 과전압의 진폭은 일반적으로 실효값(r.m.s.)으로 주어진다. | voltage swell power frequency overvoltage with a duration lasting greater than one period (one cycle) and up to 10 min NOTE The magnitude of a short duration overvoltage is typically given as a r.m.s. value.
short interruption (of supply voltage): 순간정전 (전원전압의) | 1) 규정된 두 한계 지속시간 사이의 시간간격 동안 전원전압이 사라지는 현상. 2) 전력공급 시스템의 특정 지점에서 모든 상(phase)의 전압이 규정된 정전 문턱값 이하로 갑자기 감소하는 현상, 짧은 시간 이후에 정전 회복이 됨. 3) 저전압 직류 배전 계통의 임의의 점에서 전원 전압이 대개 1분을 초과하지 않는 기간 동안 사라지는 현상. 실제로 진폭이 정격 전압의 적어도 80 %인 전압 강하는 정전으로 간주될 수도 있다. | 1) disappearance of the supply voltage for a time interval whose duration is between two specified limits 2) sudden reduction of the voltage on all phases at a particular point of an electric supply system below a specified interruption threshold followed by its restoration after a brief interval NOTE Short interruptions are typically associated with switchgear operations related to the occurrence and termination of short circuits on the system or on installations connected to it. 3) the disappearance of the supply voltage at a point of the low voltage d.c. distributed system for a period of time typically not exceeding 1min. In practice, a dip with amplitude at least 80 % of the rated voltage may be considered as an interruption.
short pulse: 단기 펄스 | ps 또는 ns 단위로 측정된 상승시간과 펄스 지속시간을 갖는 과도 신호 | a transient signal with a rise time and pulse duration measured in ps or ns
short pulse signal: 단기 펄스 신호 | 펄스의 상승시간이 피코초 - 나노초 영역이고, 지속시간($T_{FWHM}$)이 나노초 - 수십 나노초인 펄스. | pulse with a rise time in the picoseconds to nanosecond region and a duration ($T_{FWHM}$) of nanoseconds to tens of nanoseconds
short-circuit power (Ssc): 단락 전력 | PCC(Point of Common Couplling)에서 계통의, 공칭 상간(interphase) 전압 U<sub>nominal</sub> 과 선로임피던스 Z 로부터 계산한 3상 단락전력 값. $$ S_{sc} = U_{nominal}^{2} / Z $$ 여기서, Z 는 상용주파수에서의 계통 선로임피던스이다. | value of the three-phase short-circuit power calculated from the nominal interphase system voltage Unominal and the line impedance Z of the system at the PCC(Point of Common Couplling): $$ S_{sc} = U_{nominal}^2 / Z $$ where $Z$ is the system impedance at the power frequency
short-circuit ratio (Rsce): 단락률, 단락회로 비 | 기기의 특성값을 말하며 다음과 같이 정의된다. a) $R_{sce} = S_{sc} / (3 S_{equ})$ 단상 기기와 하이브리드 기기의 단상 부분을 위한 식 b) $R_{sce} = S_{sc} / (2 S_{equ})$ 상 간 기기를 위한 식 c) $R_{sce} = S_{sc} / S_{equ}$ 평형 3상 기기와 하이브리드 기기의 3상 부분을 위한 식 주 1. $R_sce$는 기본적으로 알고 있는 값을 다음 식에 적용하여 구할 수도 있다. $$ R_{sce} = U/(\sqrt{3} \times Z \times I_{equ}) \text{ 단상 기기와 하이브리드 기기의 단상 부분을 위한 식} $$ $$ R_{sce} = U/(2 \times Z \times I_{equ}) \text{상 간 기기를 위한 식} $$ $$ R_{sce} = U/(\sqrt{3} \times Z \times I_{equ}) \text{평형 3상 기기와 하이브리드 기기의 3상 부분을 위한 식} $$ $$ R_{sce} = U/(\sqrt{3} \times Z \times I_{equ \text{ max}}) \text{불평형 3상 기기를 위한 식} $$ 여기서 $U = U_{nominal}$이고, $U$는 $U_i$ 또는 $\sqrt{3} \times U_p$ 둘 중 유사한 값으로 가정된다.. | characteristic value of a piece of equipment defined as follows: a) $R_{sce} = S_{sc} / (3 S_{equ})$ for single-phase equipment and the single-phase part of hybrid equipment; b) $R_{sce} = S_{sc} / (2 S_{equ})$ for interphase equipment; c) $R_{sce} = S_{sc} / S_{equ}$ for all three-phase equipment and the three-phase part of hybrid equipment NOTE 1 $R_sce$ may be related directly to basic known quantities by means of the equations: $$ R_{sce} = U/(\sqrt{3} \times Z \times I_{equ}) \text{ for single-phase equipment and the single phase part of hybrid equipment;} $$ $$ R_{sce} = U/(2 \times Z \times I_{equ}) \text{ for interphase equipment;} $$ $$ R_{sce} = U/(\sqrt{3} \times Z \times I_{equ}) \text{ for balanced three-phase equipment and the three-phase part of hybrid equipment;} $$ $$ R_{sce} = U/(\sqrt{3} \times Z \times I_{equ \text{ max}}) \text{ for unbalanced three-phase equipment} $$ where $U = U_{nominal}$, and is assumed to be equal to $U_i$ or $\sqrt{3} \times U_p$, whichever is relevant.
short-open-load-through calibration method: 단락-개방-부하-관통 교정법 (SOLT) | 관통 - 개방 - 단락 - 정합 교정법(through - open - short - match calibration method) -TOSM 알려진 3 개의 임피던스 표준인 단락, 개방, 정합/부하와 단일 전송선로 표준인 관통을 이용한 벡터 회로망 분석기의 교정 방법 SOLT 방법은 널리 사용되는 방법으로 50 Ω 특성 임피던스 성분이 있는 교정 키트를 흔히 사용할 수 있다. 전체 2 포트 오류 모델에는 순방향과 역방향 각각 6 개씩 총 12 개의 개별 오류항이 포함되며, 교정을 수행하기 위해서는 12 개의 기준 측정값이 필요하다. | through-open-short-match calibration method TOSM calibration method for a vector network analyzer using three known impedance standards. short, open, and match/load, and a single transmission standard-through The SOLT method is widely used, and the necessary calibration kits with 50 Ω characteristic impedance components are commonly available. A full two-port error model includes six error terms for each of the forward and reverse directions, for a total of twelve separate error terms, and requires twelve reference measurements to perform the calibration.
short-term flicker indicator: 단기 플리커 지시자 | $P_{st}$ 상대적으로 짧은 유지시간의 규정된 시간간격(기간간격)에 평가된 플리커의 척도 주. IEC 61000-4-15 에 따르면, 일반적으로 유지시간은 10분이다. | $P_{st}$ measure of flicker evaluated over a specified time interval of a relatively short duration NOTE The duration is typically 10 min, in accordance with IEC 61000-4-15.
short-term flicker severity: 단기 플리커 가혹도 | $P_{st}$ 주. 만일 달리 규정되어 있지 않다면, $P_{st}$ 평가 시간은 10 분이다. 전력 품질 조사와 연구 목적을 위해서는, 다른 시간간격(기간)이 사용될 수 있으며 이는 색인에 정의되어 있어야 한다. 예를 들면 1 분 간격은 $P_{st,1min}$로써 쓰여 져야 한다. | $P_{st}$ Note 1 to entry: If not specified differently, the Pst evaluation time is 10 minutes. For the purpose of power quality surveys and studies, other time intervals may be used, and have to be defined in the index. For example a 1 minute interval should be written as $P_{st,1min}$.
signal port: 신호 포트 | 신호가 흐르도록 도선이나 케이블이 기기에 연결되는 포트. 주. 예를 들면, 안테나, 통신망 등에서, 아날로그 입출력, 제어선, 데이터 버스이다. 2) 국지적 연결, 광역 연결, 고압 장비와의 연결 그리고/또는 전기통신 장비와의 연결로서 다루어지는 포트. | 1) port at which a conductor or cable intended to carry signals is connected to the apparatus NOTE Examples are analogue inputs, outputs and control lines, data busses; antennas, communication networks, etc. 2) port which serves as local connection, field connection, connection with HV equipment and/or connection with telecommunication equipment
signal/control port: 신호/제어 포트 | 1) EUT 의 부품들을 상호 연결시키거나 또는 EUT 와 국부 AE 사이를 상호 연결시키기 위한 포트이며, 관련 기준규정(예를 들면, 이 포트에 연결된 케이블의 최대 길이)에 따라 사용되어야 한다. 주. 예를 들면, RS-232, Universal Serial Bus (USB), High-Definition Multimedia Interface (HDMI), IEEE Standard 1394 ("Fire Wire") 2) 신호가 흐르도록 도선이나 케이블이 기기에 연결되는 포트. 주 1. 예를 들면, 데이터버스, 통신망 등에서, 아날로그 입출력, 제어선이다 | 1) port intended for the interconnection of components of an EUT, or between an EUT and local AE and used in accordance with relevant functional specifications (for example for the maximum length of cable connected to it) NOTE Examples include RS-232, Universal Serial Bus (USB), High-Definition Multimedia Interface (HDMI), IEEE Standard 1394 ("Fire Wire"). 2) port at which a conductor or cable intended to carry signals is connected to the equipment Note 1 to entry: Examples are analog inputs, outputs and control lines; data buses; communication networks; etc.
simulator with spot frequencies: 지정 주파수 시뮬레이터 | 규정된 주파수 범위 내의 지정된 주파수들(spot frequencies)에서 동작하는 협대역 시뮬레이터(hypoband simulator). | hypoband simulator that operates on dedicated frequencies (spot frequencies) within the specified range
single component: 단일 부품 | 커패시터 또는 인덕터와 같이 EMC 목적을 위해 사용되는 기본 부품. | basic component used for EMC purposes such as capacitors or inductors
single-phase equipment: 단상 장비 | 하나의 도선과 중성선 사이에 연결되는 기기 주. 이는 하나 또는 그 이상의 도선들이 중성선에 연결되는 개별 부하들을 갖는 기기도 포함한다. | equipment connected between one line conductor and the neutral conductor NOTE This includes equipment in which separate loads are connected from one or more line conductors to the neutral conductor
site attenuation: 시험장 감쇠량 | 한 개의 안테나는 일정 높이로 고정하고 다른 쪽의 안테나는 지정된 높이 범위에서 수직방향으로 높이를 변화시키면서 편파가 일치된 두 안테나 사이에서 측정된 최소 시험장 삽입 손실 | minimum site insertion loss measured between two polarization-matched antennas located on a test site when one antenna is moved vertically over a specified height range and the other is set at a fixed height
site insertion loss: 시험장 삽입 손실 | 신호 발생기 출력단과 수신기 입력단 사이의 직접 전기적 접속을, 지정 된 위치에 놓인 송신 안테나와 수신 안테나로 대체할 때, 시험장의 지 정된 위치에 놓인 한 쌍의 안테나 사이의 손실 | loss between a pair of antennas placed at specified positions on a test site, when a direct electrical connection between the generator output and receiver input is replaced by transmitting and receiving antennas placed at the specified positions
skin effect: 표피 효과 | 교류전류가 도체의 표면층으로 집중하는 현상. 이 결과로 도체의 실효저항이 주파수와 함께 증가한다. | tendency of alternating current to concentrate in the surface layer of a conductor. As a result, the effective resistance of the conductor increases with frequency
slide reference point: 슬라이드 기준점 | 피시험기기가 위치하는 클램프 슬라이드의 끝점으로, 측정절차 수행 중 흡 수클램프의 클램프 기준점(CRP)까지의 수평거리를 정하기 위해 이용된다. | end of the clamp slide where the EUT is located and which is used to define the horizontal distance to the clamp reference point (CRP) of the absorbing clamp during the measurement procedure
sliding reference voltage(voltage dip): 슬라이딩 기준 전압 (전압 강하) | <전압 강하와 단기 정전의 측정> 깊이, 문턱치 및 기타 값들을 단위 당 얼마나 또는 백분율 당 얼마나로 표시할 때, 그 분모로 규정된 값. 주. 전력공급 시스템의 공칭전압이나 지정전압이 기준전압으로 자주 선택된다. | <measurement of voltage dips and short interruptions> value specified as the base on which depth, thresholds and other values are expressed in per unit or percentage terms NOTE The nominal or declared voltage of the supply system is frequently selected as the reference voltage.
sliding reference voltage: 슬라이딩 기준 전압 | $U_sr$ 규정된 시간 간격 동안 평균을 낸 전압, 진폭으로, 전압-변화 현상들(예 를 들면, 전압 강하와 전압 상승, 빠른 전압 변화)에 선행하는 전압을 나타낸다. | $U_sr$ voltage magnitude averaged over a specified time interval, representing the voltage preceding a voltage-change type of event (e.g. voltage dips and swells, rapid voltage changes)
small equipment: 소형 기기 | 케이블을 포함하여 접지면 위 지름 1.2 m, 높이 1.5 m의 원통형 시험공간 안에 들어가는 탁상형 또는 바닥설치형 기기이다. | equipment, either positioned on a table top or standing on the floor which, including its cables fits in a cylindrical test volume of 1,2 m in diameter and 1,5 m above the ground plane
small installation: 소형 설치시설 | 시스템 운영자 또는 소유자가 규정한 값보다 낮은 합의 전력으로 설치된 시설 주. 규정된 값은 보고서에 $S_min$으로 명명한다. | installation with an agreed power lower than a value specified by the system operator or owner NOTE This specified value is named $S_min$ in this report.
small radiated test facility: 소형 복사 시험 설비 | 1 m × 1 m × 1 m 미만 크기의 정육면체 피시험 대상보다 시험 체적이 충분히 큰 TEM cell과 같은 시험실의 과도 전기자기 펄스 시험설비 | laboratory transient electromagnetic pulse test facility such as a TEM cell with a test volume sufficiently large to test objects with cubical dimensions less than 1 × 1 × 1 meter
sound broadcast receivers: 음성 방송 수신기 | 입력 신호가 디지털이나 아날로그에 관계없이, 지상파, 케이블 및 위성을 통해 전송된 음성 방송과 유사 서비스를 수신하기 위한 기기 | appliances intended for the reception of sound broadcast and similar services for terrestrial, cable and satellite transmission, regardless whether the input signals are digital or analog
sound receivers: 음성 수신기 | 지상파, 케이블 및 위성을 통해 전송된 음성 방송과 유사 서비스를 수신하기 위한 기기; 이 음성 수신기는 디지털 입력 신호를 갖는 디지털 수신기 또는 디지털이나 아날로그 입력 신호를 디지털 신호처리 하는 수신기 일 수 있다. | appliances intended for the reception of sound broadcast and similar services for terrestrial, cable and satellite transmissions; these sound receivers can be digital receivers with digital incoming signals or receivers with digital processing of digital or analogue incoming signals
source impedance: 신호원 임피던스 | 장치 또는 회로망의 입력 단자에 연결된 에너지원이 갖는 임피던스 | the impedance presented by a source of energy to the input terms of a device or network
Source region EMP: 발생원 영역 EMP | 어떤 영역에서 발생된 NEMP는 즉각적인 방사가 동시에 존재하여 대기중에 전류(발생원)를 생성한다. | the NEMP produced in any region where prompt radiation is also present producing currents (sources) in the air.
(noise) source: 잡음원, 간섭원, 방해원 | 특정 종류의 무선 수신 장치에 RFI 를 야기할 수 있는, 무선 주파수(RF) 범위 내의 방해를 일으키는 모든 유형의 전기 또는 전자 장비, 시스템 또는 설비(의 일부) | any type of electric or electronic equipment, system, or (part of) installation emanating disturbances in the radio frequency (RF) range which can cause radio frequency interference to a certain kind of radio receiving equipment
span: 주파수 범위 | Δf 소인 또는 주사 동작에서, 시작주파수와 정지주파수 사이의 주파수 차 | Δf difference between stop and start frequencies of a sweep or scan
S-parameter: S-파라미터, 산란-파라미터 | $S_{ij}$ 기기의 투과계수와 반사계수를 나타내는 S-행렬의 요소 주 1. 가장 일반적으로 사용되는 바와 같이, 각 S-파라미터는 입사과의 복소 전계 강도(또는 전압)에 대한 반사파 또는 전송파의 복소 전계 강도(또는 전압)의 비이다. 일반적인 S-파라미터 Sij 의 첨자는 S-파라미터와 관련된 출력 및 입력 포트를 나타내며, 이는 주파수에 따라 달라질 수 있다. 규정된 일련의 입, 출력 기준면에서 측정하면, S-파라미터 값으로 EMC 필터 기기의 성능을 알 수 있다. 예 2-포트 회로의 S-파라미터는 다음과 같이 정의된다. $$ S = \begin{bmatrix} S_{11} & S_{12} \\ S_{21} & S_{22} \end{bmatrix} $$ 여기서, $S_{11}$ 과 $S_{22}$ 는 각각 한 회로부품의 포트 1 과 포트 2에서의 반사계수이며, 여기서 각각의 반대쪽 포트는 기준 임피던스 (예를 들면, 50 Ω)으로 종단된다. $S_{21}$ 과 $S_{12}$ 는 각각, 포트 1 의 입사신호에 대한 포트 2에 전송된 신호의 비와 그 반대의 경우이며, $S_{21}$ 값은 어떤 부품을 통과한 신호에 대한 잡음 억제를 나타내는 훌륭한 지표가 딛다. 주 2. 주파수와 함께 S-파라미터의 변화로 인한 신호 파형의 성능 저하를 평가하는 것이 중요하다. | $S_{ij}$ an element of the S-matrix expressing the transmission and reflection coefficients of a device NOTE 1 As most commonly used, each S-parameter relates the complex electric field strength (or voltage) of a reflected or transmitted wave to that of an incident wave; the subscripts of a typical S-parameter Sij refer to the output and input ports related by the S-parameter, which may vary with frequency and apply at a specified set of input and output reference planes; may imply the performance of an EMC filtering device. EXAMPLE The S-parameters for a two-port circuit are defined as follows: $$ S = \begin{bmatrix} S_{11} & S_{12} \\ S_{21} & S_{22} \end{bmatrix} $$ $S_{11}$ and $S_{22}$ are the reflection coefficients at port1 or 2 of a circuit component, respectiviely. where the opposite port is terminated with a port reference impedance (for example 50 Ω); and $S_{21}$ and $S_{12} are the transmission coefficients representing the ratio of the signal transmitted to port 2 to that incident from port 1, and vice versa, respectiviely. The value of $S_{21}$ is a good indicator of the noise suppression for a signal passting through this component. NOTE 2 It is important to evaluate the degradation of a signal waveform caused by variation in the S-parameters with the frequency.
spark discharge: 불꽃 방전 | 불꽃 방전이란 점화 코일에 저장된 에너지가 측정용 플러 그의 전극 사이에 불꽃을 일으키며 방전하는 현상을 가리킨다. | the discharge of energy stored in the ignition coil, in an arc across the electrodes of a measuring spark-plug
spark erosion: 스파크 침식 | 2 개의 전도성 전극(도구 쪽 전극과 작업체 쪽 전극) 사이에, 시간을 달리하고 공간적으로 무작위로 전기방전을 분포시켜 유전체 작업 용액내의 물질을 제거하는 것으로, 여기서 방전 에너지가 조절된다. | removal of material in a dielectric working fluid by electro-discharges, which are separated in time and randomly distributed in space, between two electrically conductive electrodes (the tool electrode and the work piece electrode), and where the energy in the discharge is controlled
spark gap: 스파크 간극 | 공기 또는 고체 유전체에 의해 분리된 2개 이상의 전극으로 구성된 기기. 환경 조건하에서 전기적 방전이 공기를 통해 이루어진다. | Device consisting of two or more electrodes separated by air or a solid dielectric. The electric discharge develops in air under environmental conditions.
spur: 지선 | 하나의 전원 공급선이 주전원 공급선에서 분기하는 것 (일반적으로MV 및 LV 전원 공급선에 적용됨) | a feeder branch off a main feeder (typically applied on MV and LV feeders)
standard deviation of a single measurement in a series of measurements: 단일 측정 표준편차 | 동일한 측정량의 일련의 n 회 측정에서 얻은 결과의 분산을 특성화하는 파라미터 $$ s(q_j) = \sqrt{\frac{1}{n-1} \sum_{j=1}^{n} (q_j - \bar{q})^2} $$ 여기서, $\bar{q}$ 는 n 회 측정의 평균값이다. | parameter characterising the dispersion of the result obtained in a series of n measurements of the same measurand $$ s(q_j) = \sqrt{\frac{1}{n-1} \sum_{j=1}^{n} (q_j - \bar{q})^2} $$ where $\bar{q}$ is the mean value of n measurements
standard deviation of the arithmetic mean of a series of measurements: 산술평균 표준편차 | 측정된 양과 동일한 값의 일련의 독립적인 측정들의 산술 평균의 분산을 특성화하는 파라미터로, 다음 식으로 주어진다. $$ s(\bar{q}) = \sqrt{\frac{1}{n \cdot (n-1)} \sum_{j=1}^{n} (q_j - \bar{q})^2} $$ 주 1. 만약 $\bar{q}$ 를 추정값으로 사용한다면, $s(\bar{q})$ 는 type A 평가에 대한 표준 불확도(불확정도)이다 | parameter characterising the dispersion of the arithmetic mean of a series of independent measurements of the same value of a measured quantity, given by the formula: $$ s(\bar{q}) = \sqrt{\frac{1}{n \cdot (n-1)} \sum_{j=1}^{n} (q_j - \bar{q})^2} $$ Note 1 to entry: $s(\bar{q})$ is the standard uncertainty for type A evaluation, if $\bar{q}$ is used as the estimate.
standard uncertainty: 표준 불확도(불확정도) | 표준편차로 표현된 측정 불확도(불확정도) | measurement uncertainty expressed as a standard deviation
stand-by mode: 대기 상태 | 동작 중이 아닌 상태를 말하며, 낮은 전력을 소비하는 상태로(통상적으로 기기에 따라 그 방식이 제시되어 있다), 제한시간 없이 이 상태가 지속될 수 있다. 주. 이 모드는 가끔 수면 상태(Sleep mode) 라고도 불린다. | non-operational, low power consumption mode (usually indicated in some way on the equipment) that can persist for an indefinite time NOTE This mode is sometimes termed sleep mode.
Steady state voltage and voltage change characteristics: 정상 상태 전압과 전압 변화 특성 | 이 항에서는 시간에 따른 반주기 전압(실효값)의 평가를 정의한다. 두 가지 기본 조건들이 인정된다. 즉, 전압이 정상 상태로 유지되는 주기와 전압이 변하는 주기이다. 정상 상태 조건은 전압 Uhp가 적어도 기본 주파수의 100/120 반주기(50 Hz/60 Hz) 동안 규정된 허용차 범위인 ±0.2 % 내에서 유지될 때 존재한다. 시험을 시작할 때는 시험 관찰 기간 전 마지막 초 동안 측정된 평균 전압(실효값)을 dc와 dhp(t) 계산, dmax와 d(t) 측정의 시작 기준값으로 사용하여야 한다. 주어진 시험 중에 정상 상태 조건이 확립되지 않은 경우에는 파라미터 dc를 0으로 보고하여야 한다. 시험 중에 측정을 진행함에 따라 정상 상태 조건이 존재하게 되면 Uhp 의 이동 1초 평균값 Uhp_avg를 결정한다. 즉, Uhp의 마지막 100(60 Hz 일 때는 120)값을 사용해 Uhp_avg를 계산한다. 이 값 Uhp_avg는 나중에 정상 상태 조건이 계속되는지의 여부를 결정하는 데 사용되며, 전압 변화가 발생한 경우 dc와 dmax를 결정하는 기준이 된다. 전압 변화가 발생한 후 새로운 정상 상태 조건, "dc1"을 결정할 때는 첫 번째 값 dstart_i=dhp(t=tstart)를 사용한다. 이 값을 중심으로 허용차 범위 ±0.002 Un (Un의 ±0.2 %)를 결정한다. Uhp(t)가 기본 주파수의 연속 100 반주기(60 Hz일 때는 120) 동안 허용차 범위를 벗어나지 않으면 정상 상태 조건이 존재하는 것으로 본다. 주. 이 Uhp_avg 파라미터를 사용하게 되면 매우 느리게 변하는 선로 전압으로 인해 dc 또는 dmax 평가가 방해를 받지만 두 측정 계기 간의 편차를 Un의 0.4 %(±0.2 %) 이하로 최소화한다. 정상 상태 조건은 이후 값 Uhp(t=tx)가 허용차 범위를 초과할 때 끝난다. dhp(t=tx)>dhp_avg+0.002 또는 dhp(t=tx)<dhp_avg-0.002 허용차 범위 내 마지막 값은 dendi=dhp(t-tx-1)로 표기한다. 값dhp(t=tx)는 그 다음 정상 상태 조건 dci+1(=dstarti+1)을 결정하는 시작값으로 사용된다. 정상 상태를 수립하는 동안 소요 100/120 반주기 전에 임의 값 dhp(t>tx)가 허용차 범위에 있지 않으면 이 새 Uhp를 그 다음 정상 상태 조건 dc1+1을 결정하는 시작값으로 사용한다. 따라서 새로운 정상 상태 조건은 Uhp_avg를 결정할 수 있는 순간에 존재한다. | This subclause defines the evaluation of half cycle rms voltage values over time. Two basic conditions are recognized, being periods where the voltage remains in steady state and periods where voltage changes occur. A steady state condition exists when the voltage Uhp remains within the specified tolerance band of ±0,2 % for a minimum of 100/120 half cycles (50 Hz/60 Hz) of the fundamental frequency. At the beginning of the test, the average rms voltage, as measured during the last second preceding the test observation period, shall be used as the starting reference value for dc, and dhp(t) calculations, as well as for the purpose of dmax, and d(t) measurements. In the event that no steady state condition during given tests is established, the parameter dc shall be reported to be zero. As the measurement during a test progresses, and a steady state condition remains present, the sliding 1 s average value Uhp_avg of Uhp is determined, i.e. the last 100 (120 for 60 Hz) values of Uhp are used to compute Uhp_avg. This value Uhp_avg is subsequently used to determine whether or not the steady state condition continues, and it is also the reference for dc and dmax determination in the event that a voltage change occurs. For the determination of a new steady state condition “dci” after a voltage change has occurred, a first value dstart_i = dhp(t = tstart) is used. Around this value a tolerance band of ±0,002 Un (±0,2 % of Un) is determined. The steady state condition is considered to be present if Uhp(t) does not leave the tolerance band for 100 half consecutive periods (120 for 60 Hz) of the fundamental frequency. NOTE The use of this Uhp-avg parameter prevents that very slowly changing line voltages trigger a dc or dmax evaluation, while minimizing deviations of up to 0,4 % of Un (+ and - 0,2 %) between two measuring instruments. The steady state condition ends when a subsequent value Uhp(t = tx) exceeds the tolerance band: dhp(t = tx) > dhp_avg +0,002 or dhp(t = tx) < dhp_avg -0,002. The last value within the tolerance band, is denoted as dend = dhp (t = tx-1) . The value dhp (t = tx ) is used as the starting value for the determination of the next steady state condition dci+1(=dstartt+1) If any value dhp(t > tx) fails the tolerance band prior to the required 100/120 half periods for establishing steady state, this new Uhp is used as the starting value for the determination of the next steady state condition dci+1 . Thus, a new steady state condition is present the instant Uhp_avg can be determined.
Steady state voltage change: 정상 상태 전압 변화 | dci은 연속한 두 정상 상태 값들 간의 차 값으로 대개 Un의 백분율로 나타낸다. 즉 dendi-1-dstart이다. 정상 상태 조건 변화의 극성을 나타내어야 한다. 위의 식으로부터 변화 특성 중에 전압이 감소하면 그 결과로 생긴 dc값은 양이 될 것이다. 변화 특성 중에 전압이 증가하면 그 결과로 생긴 dc값은 음이 될 것이다. | dci Is the value of the difference between two successive steady state values, normally expressed as a percent of Un, i.e. dendi-1 - dstart. The polarity of change(s) in steady state condition(s) shall be indicated. As follows from the above formula, if the voltage decreases during a change characteristic, the resulting dc value will be positive. If the voltage increases during a change characteristic the resulting dc value will be negative.
step-down converter for lighting equipment: 조명기구용 스텝다운 컨버터 | 전원과 하나 또는 다수의 할로겐 램프나 다른 필라멘트 램프에 연결되어, 일반적으로 고주파 정격 전압을 램프에 공급하는 장치. 단일 또는 여러 분리된 부품으로 구성되어 있으며 조광, 역률 조절, EMI 억제 등의 방법을 포함한다. | a unit inserted between the supply and one or more tungsten halogen or other filament lamps which serves to supply the lamp(s) with its (their) rated voltage, generally at high frequency. The unit may consist of one or more separate components. It may include means for dimming, correcting the power factor and suppressing radio interference
subgroup total harmonic distortion: 총 소그룹 고조과 왜율 THDS | 기본과 성분과 관련된 소그룹 (Y<sub>sg,1</sub>)의 실효값에 대한 고조과 성분 소 $$ THDS_Y = \sqrt{\sum_{h=h_{\min}}^{h_{\max}} \left( \frac{Y_{sg,h}}{Y_{sg,1}} \right)^2} \quad \text{여기에서 } h_{\min} \ge 2 $$ 그룹 (Y<sub>sg,h</sub>)의 실효값의 비 주 1. 필요한 경우, 기호 Y는 전류에 대해 기호 I, 전압에 대해 기호 U로 대체한다. 주 2: 한계값과 관련하여 표준에서 다른 값이 정의되어 있지 않다면, hmin의 값은 2이고 hmax의 값은 40이다(KS C IEC 61000-3 시리즈). | ratio of the r.m.s. value of the harmonic sub-groups (Ysg,h) to the r.m.s. value of the sub-group associated with the fundamental (Ysg,1): $$ THDS_Y = \sqrt{\sum_{h=h_{min}}^{h_{max}} \left( \frac{Y_{sg,h}}{Y_{sg,1}} \right)^2} \quad \text{where} \quad h_{min} \ge 2 $$ NOTE 1 The symbol Y is replaced, as required, by the symbol I for currents or by the symbol U for voltages. NOTE 2 The value of hmin is 2 and that of hmax is 40 if no other values are defined in a standard concerned with limits (for example IEC 61000-3 series).
sub-hyperband signal: 서브하이퍼밴드 신호 | pbw 값이 100 %와 163.64 % 사이 혹은 대역비가 3과 10 사이에 있는 신호나 파형 | a signal or a waveform with a pbw value between 100 % and 163,64 % or a bandratio between 3 and 10
sub-hyperband simulator: 서브하이퍼밴드 시뮬레이터 | 서브하이퍼밴드 파형을 갖는 전자파를 방사하는 시뮬레이터. | simulator that radiates an electromagnetic field with a sub-hyperband waveform
supply system: 전력공급 시스템 | 수용가 설비가 연결되는 송전계통과 배전계통을 구성하는, 다양한 전압에서 동작하는 모든 선로, 스위치기어 및 변압기들. | all the lines, switchgear and transformers operating at various voltages which make up the transmission systems and distribution systems to which customers' installations are connected
surface current injection: 표면 전류 주입 | 시스템 표면의 기기 외함에 직접 전류를 주입하는 것 | injection of current directly on to the surface of an equipment box of system skin
surge protection device: 서지 보호 장치 | IEC 61024-1에서 정의한 서지 억제기 등과 같이 선로의 전도성 과전압 및 전류를 억제하는 기기 | device to suppress line conducted overvoltages and currents, such as surge suppressors defined in IEC 61024-1
surge: 서지 | 1) 선로나 회로를 따라 전파하는 과도전압 파형으로, 급격하게 상승 후 서서히 감소하는 특징이 있다. 주. 일부 국가에서는 200 µs 미만의 지속시간을 가지고 진폭이 매우 빠르게 변화하는 특성을 갖는 short duration overvoltage (단기 과전압)을 “임필스” 라는 용어로 설명하기도 한다. 2) 선로나 회로를 따라 전파하는 전류, 전압 또는 전력의 과도 파형으로, 급격하게 상승 후 서서히 감소하는 특징이 있다. | 1) transient voltage wave propagating along a line or a circuit and characterized by a rapid increase followed by a slower decrease of the voltage NOTE In some parts of the world the term “Impulse” is used to describe a short duration overvoltage characterised by a very rapid change in magnitude with a duration less than 200 µs. 2) transient wave of electrical current, voltage or power propagating along a line or a circuit and characterized by a rapid increase followed by a slower decrease
sweep or scan rate: 소인률 또는 주사률 | 전체 소인 주파수대역을 소인시간(또는 주사시간)으로 나눈 것 | frequency span divided by the sweep or scan time
sweep or scan time: 소인 시간 또는 주사 시간 | Ts 소인 또는 주사 동작에서, 시작 주파수가 개시되어 종료 주파수가 끝나는 데 걸리는 시간 | Ts time between start and stop frequencies of a sweep or scan
sweep rate: 소인률 | 주사률(scan rate) 전체 소인 주파수대역을 소인시간(또는 주사시간)으로 나눈 것 | scan rate frequency span divided by the sweep or scan time
sweep time: 소인시간 | 주사시간(scan time) Ts 소인 또는 주사 동작에서, 시작 주파수가 개시되어 종료 주파수가 끝나는 데 걸리는 시간 | scan time Ts time between start and stop frequencies of a sweep or scan
switching operation: 스위칭 동작 | 스위치 또는 접촉을 열고 닫는 동작 주 1. 스위칭 동작은 기계식(전기-기계식 계전기 포함) 또는 전자식(사이리스터, 트랜지스터)으로 이루어진다. 주 2: 스위칭 동작은 기기/부하의 동작을 제어하거나 동작하도록 하는데 사용되며, 불연속 방해 현상을 발생시킬 가능성이 있다. 주 3: 스위칭 동작은 임의의 속도(예, 온도 조절용) 또는 정해진 속도(예, 일부 자동화 프로그램 제어용)로 발생한다. 주 4: 스위칭 동작은 반드시 클릭으로 분류되는 방해 현상의 발생과 관련 되어 일어나는 것은 아니다. | operation of opening or closing a switch or contact Note 1 to entry: Switches can be mechanical (including electro-mechanical relays) or electronic (thyristors, transistors). Note 2 to entry: Switching operations are used to control/enable the operation of a device/load (e.g. a motor or a heating element) and have the potential of generating discontinuous disturbances. Note 3 to entry: Switching operations occur at a random rate (e.g. for the purpose of temperature control) or predetermined rate (e.g. as part of automatic program controls). Note 4 to entry: The occurrence of switching operations is not necessarily associated with the generation of disturbances classified as clicks (see 3.3.3 definition)
symmetric voltage: 대칭 전압 | 단상 전원과 같은 2선 회로의 두 도선 사이에 나타나는 무선주파수 방해 전압으로서 때때로 차동모드 전압으로 불리어진다. 주 1. 대칭 전압은 전압 Va와 전압 Vb의 벡터 차이다. | radio-frequency disturbance voltage appearing between the two wires in a two-wire circuit, such as a single-phase mains supply, sometimes called the differential mode voltage. Note 1 to entry: The symmetric voltage is the vector difference (Va - Vb).
symmetrical (differential mode) test circuit: 대칭 (차동모드) | 피시험 필터의 한 쌍의 입력선로 양단간에 신호가 인가되는 시험회로이며, 대응하는 쌍의 출력선로는 수신기에 연결되고 기타 선로는 종단하지 않는다. 주. 필터의 대칭 (차동모드) 삽입손실을 측정하는데 사용되는 시험회로의 한 예를 그림 6에 보였으며, 필터의 각각의 모든 2선 조합을 측정하고, 접지 또는 PE(보호접지) 단자는 고려하지 않는다. | test circuit in which the signal is fed across a pair of input lines of a filter under test, and the corresponding pair of output lines is connected to a receiver; the other lines are not terminated NOTE An example of the test circuit used to measure the symmetrical (differential mode) insertion loss of a filter is shown in Figure 6; all combinations of each two lines of the filter are measured; ground or PE (protective earth) terminals are not considered.
symmetrical lines: 대칭선로 | 차동모드에서 공통모드로의 변환손실이 20 dB 이상을 갖는 대칭적으로 구동되는 도체 쌍. | pair of symmetrically driven conductors with a conversion loss from differential to common mode of greater than 20 dB
system operator or owner: 체계 운영자 또는 소유자 | 부하 또는 발전기를 송배전 체계에 연결하려는 고객과 기술적인 연결을 이루는 책임을 지닌 실체 | the entity responsible for making technical connection agreements with customers who are seeking connection of load or generation to a distribution or transmission system
system test: 체계 시험 | 공공 공급망에서 실제적인 DG 조건을 모방하는 시험 | test which emulates the DG actual condition in the public supply network
system: 체계(시스템) | 1) 단일 기능 유닛을 구성하고 특정 임무를 수행하도록 설치되거나 동작하는 장비 및 능동 부품의 조합 주. 안전 관련 체계는 제어된 장비가 안전한 상태를 확보하거나 유지하는데 필요한 안전 요구 기능을 실행하고, 또한 자체 또는 기타 안전 관련 장비 또는 외부 위험성 저감 시설 상에서 안전 요구사항에 필요한 안전 무결성을 얻기 위해 특별히 설계된 장비이다. 2) (1) 기본 임무를 수행하기 위해 일관된 방식으로 함께 기능하는 부시스템, 조립품 및 부품의 집합 (2) 정의된 역할을 수행하거나 지원하기 위한 장비, 부시스템, 숙련된 인력, 기술의 집합. 완전 체계는 체계의 동작 또는 지원 환경 내에서 체계가 스스로 충분하다고 판단될 수 있을 정도까지 동작하는데 필요한 관련 시설, 장비, 부시스템, 재료, 서비스, 인력을 포함한다. 3) 규정된 기능을 수행하여 주어진 목적을 얻기 위해 구성되는 상호 의존적인 요소의 집합 주. 체계는 환경과 기타 외부 체계 사이의 접속을 분리하는 가상적인 면에 의해 서로 분리되어 있다고 생각한다. 이러한 접속을 통해서 체계는 환경에 영향을 받고, 외부 체계에 의해 실행되거나 또는 환경 또는 외부 체계상에서 스스로 실행한다. 4) 특정 목적을 수행하기 위해 몇 가지의 장치가 조합된 것 5) 단일 기능 유닛을 구성하여 특정 임무를 수행하도록 설치되고 운영되는 장치 및 능동 부품의 조합. 6) 단일 기능 유닛으로서 특정 임무를 수행하기 위해 결합된 몇 가지의 장치. 7) 케이블, 데이터 접속 등으로 연결되는 다수의 장비 또는 전기적 유닛 | 1) combination of equipment and/or active components constituting a single functional unit and intended to be installed and operated to perform (a) specific task(s) NOTE Safety-related systems are specifically designed equipment that both - implement the required safety functions necessary to achieve or maintain a safe state for a controlled equipment, - are intended to achieve on their own or with other safety-related equipment or external risk reduction facilities, the necessary safety integrity for the required safety requirements. 2) (1) collection of subsystems, assemblies and/or components that function together in a coherent way to accomplish a basic mission; (2) collection of equipment, subsystems, skilled personnel, and techniques capable of performing or supporting a defined operational role. A complete system includes related facilities, equipment, subsystems, materials, services, and personnel required for its operation to the degree that it can be considered self sufficient within its operational or support environment. 3) set of interdependent elements constituted to achieve a given objective by performing a specified function Note 1 to entry: The system is considered to be separated from the environment and other external systems by an imaginary surface which cuts the links between them and the considered system. Through these links, the system is affected by the environment, is acted upon by the external systems, or acts itself on the environment or the external systems. 4) several items of apparatus combined to fulfil a specific objective 5) combination of apparatuses and/or active components constituting a single functional unit and intended to be installed and operated to perform (a) specific task(s) 6) several items of apparatus combined to fulfil a specific task as a single functional unit 7) multiple equipment or electrical units connected by cables, data links, etc.
systematic capability: 체계 성능 | 장비의 안전 매뉴얼에 규정된 지침을 지킬 때 관련 체계 고장 메커니즘(주 2 참조)으로 인해 장비가 고장을 일으키지 않을 신뢰도의 척도 (1~ 4 등급으로 표현) 주 1. 체계 성능은 체계 고장의 회피 및 제어에 대한 요구 사항을 기준으로 결정된다(IEC 61508-2 및 IEC 61508-3 참조). 본 기술 규격은 체계 성능 요구사항이 전자파방해와 관련된 것으로 규정한다. 주 2. 관련 체계 고장 메커니즘의 결정은 해당 요소의 특성에 의존한다. 예를 들어, 소프트웨어만으로 구성되는 요소의 경우는 소프트웨어 오류 메커니즘만 고려하면 된다. 하드웨어와 소프트웨어로 구성되는 요소의 경우는 체계 하드웨어 및 소프트웨어 고장 메커니즘을 모두 고려해야 한다. 주 3. 본문서는 전자파방해에 관련하여 E/E/PE 장비 품목에 대해 체계 성능 수준을 요구하기 위해 필요한 것만 규정한다. | measure (expressed on a scale of 1 to 4) of the confidence that equipment will not fail due to relevant systematic failure mechanisms (see Note 2) when the equipment is applied in accordance with the instructions specified in its safety manual NOTE 1 Systematic capability is determined with reference to the requirements for the avoidance and control of systematic faults (see IEC 61508-2 and IEC 61508-3). This technical specification specifies the requirements for systematic capability as it relates to electromagnetic disturbances. NOTE 2 Determination of a relevant systematic failure mechanism depends on the nature of the element. For example, for an element comprising solely software, only software failure mechanisms will need to be considered. For an element comprising hardware and software it will be necessary to consider both systematic hardware and software failure mechanisms. NOTE 3 This document only specifies what needs to be done to claim a level of systematic capability for an item of E/E/PE equipment, in so far as electromagnetic disturbances are concerned.
systematic error: 체계 에러(오차) | 반복성 조건 하에서 무한한 횟수로 동일한 측정량을 측정하였을 때 얻을 수 있는 산술 평균과 측정량의 실제 값 간의 차이. | difference between the arithmetic mean that would result from an infinite number of measurements of the same measurand carried out under repeatability conditions and the true value of the measurand.
table-top EUT: 탁상형 피시험장비 | 테이블의 상부 또는 바닥 이외의 표면에 설치하여 사용하도록 설계된 장비 예: 벽과 천장은 바닥 이외의 표면의 예이다. | equipment intended to be located on the top of a table or on a surface other than the floor EXAMPLE Wall and ceilings are examples of surfaces other than the floor.
tangent point: 영향 도달 지점 | 폭발로부터 그려진 선에 의해 지구와 접촉하는 지구 표면 위의 한 점. | Any point on the earth's surface where a line drawn from the burst is tangent to the earth.
tangent radius: 영향 반경 | 지표면 상의 핵폭발 중심(ground zero)과 임의의 영향 도달지점 (tangent point) 사이에서 지표면을 따라 측정되는 거리. | Distance measured along the earth's surface between ground zero and any tangent point.
telecommunication connections: 전기통신 접속 | 전기통신 네트워크 또는 원격 장비와 상호 접속하기 위해 통신 케이블을 어떤 특별한 절연 장벽 없이 플랜트의 접지 네트워크 경계에 도달하게 하는 것. | relate to communication cables which reach the border of the earth network of the plant for interfacing with a telecommunication network or remote equipment without any particular insulation barrier
telecommunication network port: 전기통신 네트워크(망) 단자 | 음성, 데이터 및 신호 전송을 위해, 다중-사용자 전기통신 네트워크(예: 공중 교환 전기통신 네트워크(PSTN), 통합 서비스 디지털 네트워크 (ISDN), 다양한 디지털 가입자 선로(x-DSA) 등), 근거리 통신망(예: Ethernet, Token Ring 등) 및 유사한 네트워크에 직접 연결하는 방법으로 널리 분산된 시스템을 상호 연결하기 위한 접속점 주. 일반적으로 피시험 ITE 체계의 구성품을 상호 접속하도록 설계되고 (예: RS-232, IEEE 표준 1284 (병렬 프린터), 범용 직렬 버스(USB), IEEE 표준 1394 (Fire Wire) 등), 그 기능적 사양(예: 접속 케이블의 최대 길이)에 따라 사용되는 단자는 본 정의에 따른 전기통신/네트워크 단자로 간주되지 않는다. | point of connection for voice, data and signaling transfers intended to interconnect widely dispersed systems via such means as direct connection to multi-user telecommunications networks (e.g. public switched telecommunications networks (PSTN), integrated services digital networks (ISDN), x-type digital subscriber lines (xDSL), etc.), local area networks (e.g. Ethernet, Token Ring, etc.) and similar networks NOTE A port generally intended for interconnection of components of an ITE system under test (e.g. RS-232, IEEE Standard 1284 (parallel printer), Universal Serial Bus (USB), IEEE Standard 1394 ("Fire Wire"), etc.) and used in accordance with its functional specifications (e.g. for the maximum length of cable connected to it), is not considered to be a telecommunications/network port under this definition.
telecommunications terminal equipment: 전기통신 단말장비 | 공중 또는 사설 전기통신망에 접속되도록 의도된 장비, 즉: a) 정보를 송신, 처리, 수신하기 위하여 통신망의 종단에 직접 연결하는 기기 b) 정보를 송신, 처리, 수신하기 위하여 통신망 종단에 직·간접으로 연결되는 통신망과 상호 동작되는 기기 | equipment intended to be connected to a public or private telecommunications network, that is: a) to be connected directly to the termination of a telecommunications network in order to send, process or receive information; or b) to inter-work with a telecommunications network being connected directly or indirectly to the termination of a telecommunications network in order to send, process or receive information
telephony call: 전화호출 | 네트워크 및 전기통신 단말기 장비(TTE)에서 실행되어 네트워크를 통해 다른 TTE와 정보(오디오, 비디오 또는 데이터)를 교환할 수 있게 하는 과정. 주.호출은 제조자 규정한 방식으로 작동해야 한다. 회선 교환 서비스의 경우, 64 kbit/s 채널 또는 등가의 매체가 쌍방에게 모두 가용할 때 데이터 교환이 가능해야 한다. 패킷 서비스의 경우,호출된 TTE에 가상 경로가 설정될 때 정보 교환이 가능해야 한다. | process exercised in the network and the telecommunication terminal equipment (TTE) to allow interchange of information (speech, video or data) with another TTE through the network NOTE The call should be operated in the way specified by the manufacturer. For circuit switched services, the exchange of data should be considered to be possible when a 64 kbit/s channel or equivalent is available for both parties. For packet service, the exchange of information should be considered to be possible when a virtual path is established to the called TTE.
telephony service: 전화 통신 서비스 | 네트워크를 통해 실시간 양 방향 통화가 가능한 사용자 서비스 | a service providing users with the ability for real-time two-way speech conversation via a network
television receivers: 텔레비전 수신기 | 1) 입력 신호가 디지털인지 또는 아날로그인지 여부에 상관없이 텔레비전 방송과 지상과, 케이블 및 위성 전송을 통해 유사한 서비스의 수신을 위해 설계된 장치 2) 텔레비전 방송과 지상파, 케이블 및 위성 전송을 통해 유사한 서비스의 수신을 위해 설계된 장치이며, 이러한 텔레비전 수신기는 디지털 입력 신호를 가진 디지털 수신기이거나 또는 디지털 또는 아날로그 입력 신호의 디지털 신호처리를 가진 수신기가 될 수 있다. 주 1. 음성 및 텔레비전 수신 시스템 기능의 일부를 수행하는 모듈 장치(예를 들어 튜너, 주파수 변환기, 증폭기, 이ASS라이저, 모니터 등)는 각각 음성 또는 텔레비전 수신기로 취급한다. 주 2. 튜너는 위성방송 수신 단 및 복조기, 디코더, 역다중화장치, D/A 변환기, 인코더(예: NTSC, PAL 또는 SECAM 인코더) 등과 함께 제공될 수 있다. 주 3. 주파수 변환기는 위성방송 수신 단 및 신호를 다른 주파수대역으로 변환하는 장치와 함께 제공될 수 있다. 주 4. 수신기, 튜너 또는 주파수 변환기는 동조 가능하거나 고정 주파수만을 수신할 수 있다. | 1) appliances intended for the reception of television broadcast and similar services for terrestrial, cable and satellite transmissions, regardless whether the input signals are digital or analog 2) appliances intended for the reception of television broadcast and similar services for terrestrial, cable and satellite transmissions; these TV receivers can be digital receivers with digital incoming signals or receivers with digital processing of digital or analogue incoming signals NOTE 1 Modular units which are part of sound or television receiving systems, like tuners, frequency converters, modulators, etc. are considered to be sound or television receivers respectively. NOTE 2 Tuners may be provided with a broadcast-satellite-receiving stage and with demodulators, decoders, demultiplexers, D/A converters, encoders (e.g. NTSC, PAL or SECAM encoders) etc. NOTE 3 Frequency converters may be provided with a broadcast-satellite-receiving stage and with devices which convert the signals to other frequency bands. NOTE 4 Receivers, tuners, or frequency converters may be tuneable or may only be able to receive a fixed frequency.
TEM cell: TEM 셀 | 외부 도체가 내부 도체를 완전히 둘러싸는 폐쇄형 TEM 도파관으로 대개 직사각형 동축 전송선로이고, 내부에서는 전자파가 TEM 모드로 전파하며, 시험 목적의 특정한 전자기장을 만들기 위해 사용한다. | closed TEM waveguide, often a rectangular coaxial transmission line, in which a wave is propagated in the transverse electromagnetic mode to produce a specific field for testing purposes and with an outer conductor completely enclosing an inner conductor
TEM waveguide: TEM 도파관 | 시험 목적으로 특정한 전자기장을 만들기 위한 개방형 또는 폐쇄형 전송선 시스템으로 그 내부에서는 전자파가 TEM 모드로 전파된다. | open or closed transmission line system, in which a wave is propagated in the transverse electromagnetic mode to produce a specific field for testing purposes
temporary overvoltage: 순시 과전압 | (전력 주파수)와 주어진 위치에서 상대적으로 긴 지속시간을 가지며 감쇠되지 않거나 적게 감쇠되는 진동 과전압. 주. 순시 과전압은 대개 스위칭 동작 또는 고장(예: 갑작스런 부하 제거, 단상 고장) 및 비선형성(철공진 효과, 고조파)에 기인하여 발생한다. | oscillatory overvoltage (at power frequency) at a given location, of relatively long duration and which is undamped or weakly damped NOTE Temporary overvoltages usually originate from switching operations or faults (e.g. sudden load rejection, single-phase faults) and/or from non-linearities (ferroresonance effects, harmonics).
terminal: 단자(터미널) | 전기적 연결을 허용하는 포트의 전도성 부분 주 1. 단자는 케이블의 끝(예: 플러그, 커넥터)에서 또는 피시험장비의 함체 (커넥터)에 직접 고정된다. | conductive part that allows electrical connection at a port Note 1 to entry: Terminals are fitted at the end of a cable (e.g. a plug, a connector) or directly at the enclosure of the EUT (a connector).
test antenna: 시험안테나 | 자유공간 공진 다이폴과 규정된 발료의 조합 | combination of the free-space-resonant dipole and the specified balun
test configuration: 시험구성 | 1) 피시험장비의 방해 레벨을 측정하기 위해 규정된 측정 배치를 갖도록 피시험장비를 정렬하는 것. 2) CISPR 16-1-1 규정과 일치하는 성능의 튜너블 전압계, EMI 수신기, 스펙트럼 분석기 또는 FFT 기반의 측정기와 같은 계기이며, 서지차단 기를 갖는 경우도 있고 또는 가지지 않는 경우도 있다. 3) 방출 또는 내성 레벨을 측정하기 위해 규정되는 피시험장비의 정렬 주. 방출 레벨 또는 내성 레벨은 IEV 161-03-11, IEV 161-03-12, IEV 161-03-14, IEV 161-03-15의 방출 레벨과 내성 레벨의 정의에 의해 요 구된 대로 측정된다. | 1) combination that gives the specified measurement arrangement of the EUT in which a disturbance level is measured 2) instrument such as a tunable voltmeter, an EMI receiver, a spectrum analyzer or an FFT based measuring instrument, with or without preselection, that complies with CISPR 16-1-1 3) gives the specified measurement arrangement of the EUT in which an emission or immunity level is measured NOTE The emission level or immunity level is measured as required by IEV 161-03-11, IEV 161-03-12, IEV 161-03-14 and IEV 161-03-15, definitions of emission level and immunity level.
test generator: 시험 발생기 | 필요한 시험 신호를 발생시킬 수 있는 장치(무선주파수 신호원, 변조 소스, 감쇠기, 광대역 전력 증폭기 및 필터) | generator (RF generator, modulation source, attenuators, broadband power amplifier and filters) capable of generating the required test signal
test set-up support: 시험 배치 지지대 | 무반사, 비도전, 저유전율 재료를 사용하여 만든 지지대 및 위치결정 기준으로 피시험장비를 상관 알고리즘이나 시험 프로토콜에서 요구한 대로 정밀하게 회전시켜 위치를 결정한다. 주. 전형적인 재료는 발포 폴리스티렌이다. 목재 지지대는 권장하지 않는다. | non-reflecting, non-conducting, low-permittivity support and positioning reference that allows for precise rotations of the EUT as required by a correlation algorithm or test protocol NOTE A typical material is foamed polystyrene. Wooden supports are not recommended.
test volume: 시험 체적 | 1) 완전무반사실 내에서 피시험장비가 위치하는 체적 주. 이러한 체적에서, 준 자유공간 조건을 만족하며 완전무반사실의 전파흡수체로부터 0.5 m 이상 떨어져 있다. 2) 피시험장비와 그 케이블 배치가 위치할 수 있는 완전무반사실에서의 최대 체적 | 1) volume in a FAR in which the EUT is positioned NOTE In this volume, the quasi-free-space condition is met and this volume is typically 0,5 m or more from the absorbing material of a FAR. 2) maximum volume in a FAR in which the EUT and its cabling may be positioned
test: 시험 | 주어진 제품, 공정 또는 서비스에 대해 하나 이상의 특성을 결정하기 위한 것으로 규정된 절차에 따라 구성되는 기술적인 동작 주 1. 시험은 일련의 환경과 동작 조건 및 요구 사항을 어떤 품목에 적용하여 그 품목의 특성이나 성질을 측정하거나 분류하기 위해 수행된다. | technical operation that consists of the determination of one or more characteristics of a given product, process or service according to a specified procedure
testing: 시험수행 | 구현된 솔루션이 사양에 부합한다는 것을 실험적 방법으로 보여주는 것. | demonstration by empirical means that an implemented solution conforms to its specification
three-phase equipment: 3상 기기 | 3 가닥 도선에 연결되는 장비. 중성 선은 정상 작동 조건에서 통전 도체로 사용되지 않는다. 주. 모든 3상 및 중성 선에 연결되도록 설계된 장비는 3개의 개별 단상 품목으로 간주한다. | equipment which is connected to the three line conductors. The neutral conductor is not used as a current-carrying conductor under normal operating conditions NOTE . Equipment intended to be connected to all three phases and to the neutral conductor is considered as three separate single-phase items.
through-reflect-line calibration: 관통 - 반사 - 선로 교정 (TRL calibration) | 백터 회로망분석기(VNA)의 내부 또는 외부 교정을 위해 "through", "reflect"및 "line"의 알고 있는 임피던스를 갖는 3 개의 표준을 사용하여 백터 회로망분석기를 교정하는 방법. 이러한 교정을 위해서 4 가지의 기준 측정이 필요하다. | calibration method for a vector network analyzer using three known impedance standards “through”, “reflect” and “line” for the internal or external calibration of the VNA Four reference measurements are needed for this calibration.
time aggregation: 시간 집계 | 주어진 파라미터에 대해 순차적인 몇 개(각각은 동일 시간간격으로 결정됨) 값의 조합하여 보다 긴 시간 간격에 대한 값을 제공하는 방법. 주. 본 표준에서의 집계는 항상 시간 집계를 말한다. | combination of several sequential values of a given parameter (each determined over identical time intervals) to provide a value for a longer time interval NOTE Aggregation in this standard always refers to time aggregation.
time division multiple access: 시분할 다중 접속 (TDMA) | 어떤 할당 주파수에서 동일한 반송파 상에 몇 개의 통신 채널을 배치하는 시간 다중접속 변조 방식. 만약 채널이 활성화되어 있다면, 각각의 채널은 해당 정보가 무선주파수 전력 펄스로 전송되는 시간 슬롯으로 지정된다. 만약 채널이 활성화되어 있지 않으면, 어떠한 펄스도 전송되지 않으므로 반송파 포락선은 일정하지 않다. 해당 펄스 동안에 진폭은 일정하고 무선주파수 반송파는 주파수 변조 또는 위상 변조 된다. | time multiplexing modulation scheme which places several communication channels on the same carrier wave at an allocated frequency. Each channel is assigned a time slot during which, if the channel is active, the information is transmitted as a pulse of RF power. If the channel is not active no pulse is transmitted, thus the carrier envelope is not constant. During the pulse, the amplitude is constant and the RF carrier is frequency- or phase-modulated
time to half-value: 반값 시간 | 낙뢰 임펄스 전압에 대해서, $T2$는 가상 원점 O1과 시험 전압 곡선이 최대 값의 절반으로 감소하는 순간 사이의 시간 간격으로 정의되는 가상 매개 변수이다. | for a lightning impulse voltage $T2$ is a virtual parameter defined as the time interval between the virtual origin, $O1$, and the instant when the test voltage curve has decreased to half the peak value.
Tmax: 임계 전압편차 초과 최대 지속시간 | 관찰 기간 동안에 전압 편차 d(t)가 임계값 dc를 초과하는 최대 지속시간 주 1. 전압 변화 특성 동안에 지속 시간 Tmax는 새로운 정상상태 조건이 설정될 때까지 누적된다. 주 2. 본 표준에서의 Tmax 한계값 평가는 일반적으로 피시험장비의 돌입전류 패턴을 평가하기 위한 것이다. 따라서 새로운 정상상태 조건이 설정되는 순간에 Tmax 평가는 종료된다. 임계값 dc를 초과하는 새로운 전압 변화가 발생하면 새로운 Tmax 평가가 시작된다. 관찰 기간 동안에 개별적인 Tmax 평가의 어떤 것에 대해 임계값 dc를 초과하는 d(t)의 최대 지속시간은 Tmax 한계값에 대한 비교에 사용되며 시험보고서에 기록된다. | maximum time duration during the observation period that the voltage deviation $d(t)$ exceeds the limit for $dc$. Note 1 to entry: During a voltage change characteristic the time duration $Tmax$ is accumulated until a new steady state condition is established. Note 2 to entry: The $Tmax$ limit evaluation in this standard is generally intended to evaluate the inrush current pattern of the equipment under test. Thus, as soon as a new steady state condition is established, the $Tmax$ evaluation is ended. When a new voltage change occurs that exceeds the limit for dc, a new $Tmax$ evaluation is started. The maximum duration that $d(t)$ exceeds the limit for dc for any of the individual $Tmax$ evaluations during the observation period, is used for the comparison against the Tmax limit, and is reported for the test.
TN system: TN 시스템 | 전원에서 한 지점을 직접 접지하는 전력 시스템으로 설비의 노출된 도전부는 보호 도체로 그 지점에 연결된다. 주 1. TN 시스템에는 TN-S, TN-C 및 TN-C-S의 세 가지 종류가 있다. 주 2: 전력 시스템에 대한 설명은 IEC 60364-1에 제시되어 있다. | power system that has one point directly earthed at the source, the exposed-conductive-parts of the installation being connected th that point by protective conductors. NOTE 1 There are three types of TN systems: TN-S, TN-C and TN-C-S. NOTE 2 A description of power systems is given in IEC 60364-1.
tolerance: 허용 편차 | 주어진 규정된 영향 량에 대해 사양, 규제기준 등에 의해 허용되는 값의 최대 편차 | maximum variation of a value permitted by specifications, regulations, etc. for a given specified influence quantity
topological control: 위상기학적 제어 | 시스템 또는 장비 둘레를 폐쇄형 전자파 차폐를 유지함으로써 내부 전자기장 환경을 줄이고, 나아가서 장비 보호를 제공하는 것. | maintaining of a closed electromagnetic shield around a system or equipment to reduce the internal EM field environment, and hence, to provide protection to the equipment
total common mode impedance: 총 공통모드 임피던스 | 피시험장비 단자에 부착된 케이블과 기준 접지면(RGP) 사이의 임피던스 주. 전체 케이블은 하나의 전선 회로로, 접지면은 회로의 다른 전선으로 간주된다. TCM 전자파는 전기 에너지의 전송 모드로서, 케이블이 실제 응용에 노출되는 경우 전기 에너지의 방사로 이어질 수 있다. 반대로, 외부 전자기장에 케이블의 노출될 경우에도 지배 모드가 된다. | impedance between the cable attached to the EUT port under test and the RGP NOTE The complete cable is seen as one wire of the circuit, the ground plane as the other wire of the circuit. The TCM wave is the transmission mode of electrical energy, which can lead to radiation of electrical energy if the cable is exposed in the real application. Vice versa, this is also the dominant mode, which results from exposition of the cable to external electromagnetic fields.
total harmonic current: 총 고조과 전류 | 2 - 40 차수의 고조과 전류성분의 총 실효값(r.m.s) $$ THC = \sqrt{\sum_{h=2}^{40} I_h^2} $$ | total r.m.s. value of the harmonic current components of orders 2 to 40 $$ THC = \sqrt{\sum_{h=2}^{40} I_h^2} $$
total harmonic distortion: 총 고조과 왜율 | 기본과 성분의 실효값에 대해 모든 고조과 성분을 규정된 차수까지 합친 실효값의 비 $$ THD = \sqrt{\sum_{h=2}^{H} \left( \frac{Q_h}{Q_1} \right)^2} $$ 여기에서, $Q$ =전류 또는 전압 $Q_1$ = 기본과 성분의 실효값 $h$ =고조과 차수 $Q_h$=차수 h 고조과 성분의 실효값 $H$ 는 응용에 따라 다르지만 일반적으로 40 또는 50이다. | ratio of the r.m.s. value of the sum of all the harmonic components up to a specified order (H) to the r.m.s. value of the fundamental component $$ THD = \sqrt{\sum_{h=2}^{H} \left( \frac{Q_h}{Q_1} \right)^2} $$ where $Q$ represents either current or voltage. $Q_1$ is the r.m.s value of the fundamental component. $h$ is the harmonic order. $Q_h$ is the r.m.s value of the harmonic component of order h. $H$ is generally 40 or 50 depending on the application.
total observation time: 총 관측시간 | 스렉트럼 전체를 관측하기 위한 유효시간(단일 또는 다중 소인 모두에 대해). 주 1. 만약 하나의 주사 또는 소인 내에서 채널의 수가 c개라고 한다면, 총 관측시간은 Ttot = c × n × Tm이다. | effective time for an overview of the spectrum (either single or multiple sweeps) Note 1 to entry: If c is the number of channels within a scan or sweep, then Ttot = c × n × Tm.
toy: 장난감 | 14세 미만의 어린이가 놀이 목적으로 사용하도록 고안되거나 또는 명확히 의도된 장비 주 1. 장난감은 모터, 가열 요소, 전자 회로 및 이들의 조합을 포함할 수 있다. 주 2. 장난감의 공급 전압은 배터리 또는 AC 전원에 연결된 어댑터 또는 변압기에 의해 제공될 수 있다. 주 3. 장난감용 외부 전원 공급 장치 및 외부 충전기는 장난감의 일부가 아닌 것으로 간주한다(IEC 61558-2-7 참조). | equipment designed for, or clearly intended for use in play by, children under 14 years old Note 1 to entry: Toys can incorporate motors, heating elements, electronic circuits and their combination. Note 2 to entry: The supply voltage of a toy can be provided by a battery or by means of an adapter or a transformer connected to the AC mains supply. Note 3 to entry: External power supplies and external chargers for toys are considered not to be part of the toy (see IEC 61558-2-7).
traceability(metrological): 소급성(계측학적) | 측정 결과가 가지는 속성으로서, 소급성에 의해 측정 결과가 문서화되고 끊이지 않는 일련의 교정을 통해 하나의 기준에 관련될 수 있으며, 각각 교정은 측정 불확도(불확정도)에 기여한다. | property of a measurement result whereby the result can be related to a reference through a documented unbroken chain of calibrations, each contributing to the measurement uncertainty
tracking generator: 트래킹 제너레이터 | 계측기기의 수신 주파수에 주파수 고정된 시험신호 발진기(연속파, CW). | test signal oscillator (continuous wave, cw) that is frequency locked to the receive frequency of a measuring instrument
traction batteries: 견인 배터리 | 전기자동차 견인 응용에 사용되는 고전력 배터리리 | high power batteries used for electric vehicle traction applications
transfer coefficient (influence coefficient): 전달 계수(영향 계수) | 다양한 운영 조건을 위해 2개의 모선 또는 동력 시스템의 두 부분 사이에서 전달될 수 있는 방해의 상대적인 레벨 | the relative level of disturbance that can be transferred between two busbars or two parts of a power system for various operating conditions
transformer toy: 변압기 충전방식 장난감 | 유일한 전기 에너지 공급원으로서 주 전원을 사용하고 장난감용 변압기를 통해 주 전원에 연결되는 장난감 | toy which is connected to the supply mains through a transformer for toys and using the supply mains as the only source of electrical energy
transient protection devices: 과도신호 보호장치 | 과도신호 억제기, 과도신호 감쇠기 전도성 인입점(PoE)에 대한 보호를 제공하는 기기. 예를 들어 스파크 갭, 금속 산화물 배리스터(MOV) 또는 필터 중 하나 이상으로 구성될 수 있다. 이러한 기기는 전자기적 장벽을 통과하는 전기적 방해를 줄이기 위해 사용된다. | transient suppression devices, transient attenuation devices device providing protection to a conductive PoE. It may, for example, consist of one or more of the following: a spark gap, a metal oxide varistor (MOV) or a filter. These devices are used to reduce the electrical disturbance which penetrates an electromagnetic barrier
transient: 과도현상 | 관심 시간 규모에 비해 짧은 시간 간격 동안에 두 개의 연속된 정상 상태 사이에서 변화하는 어떤 현상이나 물리량에 속하거나 지정되는 것 주. 과도현상은 + 또는 - 극성을 가지는 단방향성 임필스이거나 + 또는 - 극성에서 첫 번째 피크를 발생하는 감쇠 진동파일 수 있다. | pertaining to or designating a phenomenon or a quantity which varies between two consecutive steady states during a time interval short compared with the time-scale of interest NOTE A transient can be a unidirectional impulse of either polarity or a damped oscillatory wave with the first peak occurring in either polarity.
transposition: 전치 | 선로의 위상 도체의 상대적인 위치의 변화 | a change of the relative positions of the phase conductors of the line
transverse electromagnetic mode: TEM 모드 (TEM mode) | 전파 방향에서의 전기장 및 자기장 성분이 어떤 횡 단면에서의 기본 전기장 및 자기장 성분보다 훨씬 적은 도파관 모드 | waveguide mode in which the components of the electric and magnetic fields in the propagation direction are much less than the primary field components across any transverse cross-section
true value (of a quantity): 참 값(물리량의) | 1) 특별한 물리량의 정의와 일치하는 값 2) 측정되는 물리량의 실제 값 주 1. 이것은 결코 절대적으로 알 수는 없지만 국가 표준으로의 소급성에 의해 (불확도(불확정도)의 범위 내에서) 근사될 수 있다. | 1) value consistent with the definition of a particular quantity 2) actual value of the quantity being measured Note 1 to entry: This can never be known absolutely but can be approximated (within the bounds of uncertainty) by traceability to national standards.
tunable simulator: 주파수 가변 시뮬레이터 | 규정된 주파수대역 내의 각각 주파수에서 운영될 수 있는 하이퍼대역(hypoband) 시뮬레이터 | hypoband simulator that is able to operate at each frequency within the specified frequency range
tuner/stirrer: 튜너/교반기 | 전자파산향실 내의 전자기적 경계 조건을 변경하는 목적으로 사용되는 저손실 도전성 재료로 만들어진 기계 장치 주. 일반적으로, 전자파산향실은 사용 가능한 가장 낮은 주파수에서의 파장에 비해 큰 가장 작은 치수를 갖는 차폐실이다. 전자파산향실은 보통 기계적 튜너/교반기가 설치되어 있는데, 그 크기는 챔버 치수와 사용 가능한 최저 주파수에서의 파장에 비해 매우 작다. 전자파산향실이 무선주파수 에너지로 여기될 때, 기계적 튜너/교반기에 의해 결과적인다중-모드 전자기적 환경의 경계 조건이 변경될 수 있다. 결과적인 환경은 기계적 튜너/교반기의 충분히 많은 수의 위치에 대해 고려할 때 통계적으로 균일하고 통계적으로 등방성(즉, 에너지가 편파의 모든 방향으로 모든 각도로 도달한다)이다. | mechanical device constructed from low-loss electrically conductive material which alters the electromagnetic boundary conditions inside a reverberation chamber NOTE In general, a reverberation chamber is a shielded enclosure with the smallest dimension being large with respect to the wavelength at the lowest usable frequency. The chamber is normally equipped with a mechanical tuning/stirring device whose dimensions are significant fractions of the chamber dimensions and of the wavelength at the lowest usable frequency. When the chamber is excited with RF energy, the boundary conditions of the resulting multi-mode electromagnetic environment can be altered by the mechanical tuner/stirrer. The resulting environment is statistically uniform and statistically isotropic (i.e., the energy arriving from all aspect angles with all directions of polarizations) when considered over a sufficiently large number of positions of the mechanical tuner/stirrer.
two-path device: 이중 경로 장치 | 정상 동작 시 2개의 전류 경로가 있는 네트워크 (6-단자 네트워크). | Network with two current paths in normal operation (six-terminal network).
two-port TEM waveguide: 2포트 TEM 도파관 | 양끝에 입력/출력 포트가 있는 TEM 도파관 | TEM waveguide with input/output ports at both ends
type A evaluation: A형식 평가 | 규정된 측정 조건 하에서 얻은 측정량 값의 통계적 해석에 의한 측정 불확도(불확정도) 성분 평가 | evaluation of a component of measurement uncertainty by a statistical analysis of measured quantity values obtained under defined measurement conditions
type B evaluation: B형식 평가 | A형식의 측정 불확도(불확정도) 평가와는 다른 방식으로 결정되는 측정 불확도(불확정도) 성분 평가 | evaluation of a component of measurement uncertainty determined by means other than a Type A evaluation of measurement uncertainty
type test: 형식 시험 | 하나 또는 그 이상의 대표적인 생산 품목에 이루어지는 적합 시험 | conformity test made on one or more items representative of the production
unbalance: 불평형 | 불평형에 관한 정의는 불평형 인자 계산을 위한 기본 주파수 성분 추출을 목적으로 하는 포테스규(Fortescue) 변환 행렬과 이산 푸리에 변환(DFT) 방법에 의한 시스템 전압 혹은 전류의 해석에 기반을 둔다 | the definitions that relate to unbalance are based on the analysis of system voltages or currents by Fortescue's transformation matrix and the Discrete Fourier Transform method (DFT) for the purpose of extracting the fundamental frequency components for the calculation of the unbalance factor
upper quartile method: 상위4분위법 | 관측시간동안 측정된 클릭수의 1/4이 클릭 허용기준 Lq를 초과하는 것이 허용된다. | statistical evaluation method for clicks
unbalance factor: 불평형 인자 | 1) 3상 시스템에서, 전압 혹은 전류의 역상 성분 (或者是 영상 성분)과 정상 성분의 실효값 차이 비율(백분율)로 표현되는 불평형 정도 2) 대칭적인 성분들을 이용한 방법에 의해 규정된 전원 주파수(50 Hz 또는 60 Hz)에서 측정된 정상(시acin스)와 역상(부시瓷스) 성분의 비율 $$ k_{u2} = 100 \% (U_2 / U_1) $$ 주. 회로망에서 부시AIR스 전압은 주로 네트워크에 흐르는 불균형 부하의 부전류로부터 야기된다. | 1) in a three-phase system, the degree of unbalance expressed by the ratio (in per cent) between the rms values of the negative sequence (or the zero sequence) component and the positive sequence component of voltage or current 2) ratio of the negative sequence component to the positive sequence component measured at mains frequency (50 Hz or 60 Hz) as defined by the method of symmetrical components $$ k_{u2} = 100 \% (U_2 / U_1) $$ NOTE The negative-sequence voltages in a network mainly result from the negative currents of unbalanced loads flowing in the network.
unbalanced installation: 불평형 설치 | 크기나/혹은 위상 등 불평등한 전류의 구동에 따라 특징지어지는 (평형 혹은 불평형 부분을 포함하는) 전체 소비자의 설치. 공급 시스템의 전압 불평등을 야기할 수 있다. 본 보고서의 목적상 불평형 설치에 대한 모든 참고문헌들은 부하 뿐만 아니라 발전 설비에 대한 부분도 포함한다. 주. 본 보고서의 목적상, 불평형 설치에 대한 모든 참고문헌들은 부하뿐만 아니라, 발전설비에 대한 부분도 포함한다. | a customer's installation as a whole (i.e. including balanced and unbalanced parts) which is characterized according to its operation by unequal line currents, either magnitude and/or phase angle, which can give rise to voltage unbalance on the supply system. For the purpose of this report, all references to unbalanced installations do not only include loads, but generating plants as well NOTE For the purpose of this report, all references to unbalanced installations not only include loads, but also generating plants.
unbalanced three-phase equipment: 불평형 3상 장비 | 3상 전원의 세 도선으로 연결됨과 동시에 3라인 또는 상 전류들이 크기와 파형에서 동일하게 설계되지 않았거나, 혹은 어떤 두 개 사이의 변위가 기본 주기의 1/3과 다른 장비 중성선은 정상 운전 조건하에 도전 도선으로 사용되지 않는다. | equipment which is connected to the three line conductors of a three-phase supply and in which the three line or phase currents are not designed to be identical in amplitude or waveshape, or the displacement between any two is other than one-third of a fundamental period. The neutral conductor is not used as a current-carrying conductor under normal operating conditions
uncertainty source: 불확도(불확정도) 발생원 | 측정량 값의 불확도(불확정도에 기여하면서 하나 또는 그이상의 관련된 영향 값으로 나누어지는 (기술적이면서 정량적이 아닌) 발생원 주. 불확도(불확정도 발생원은 불확도(불확정도 발생원의 정성적인 기술로도 정의될 수 있다. 실제로 결과의 불확도(불확정도는 시험 직원, 샘플링, 환경적인 조건들, 계측, 측정 표준, 근사값과 측정 방법과 절차에서 구현되는 가정과 같은 예들을 포함한 모든 가능한 발생원 범주에서 발생할 수도 있다. 적절한 불확도(불확정도 발생원은 하나 이상의 영향량으로 '해석'된다 | source (descriptive, not quantitative) that contributes to the uncertainty of the value of a measurand, and that shall be divided into one or more relevant influence quantities NOTE An uncertainty source can be defined also as a qualitative description of a source of uncertainty. In practice the uncertainty of a result may arise from many possible categories of sources, including examples such as test personnel, sampling, environmental conditions, measurement instrumentation, measurement standard, approximations and assumptions incorporated in the measurement method and procedure. Relevant uncertainty sources are ‘translated’ into one or more influence quantities (see 4.2.3 and K.3 of [39]).
underdeviation: 과소 편차 | 어떤 파라미터의 측정값과 공칭값의 차의 절댓값. 파라미터 값이 공칭값보다 낮은 경우에만 해당한다. | the absolute value of the difference between the measured value and the nominal value of a parameter, only when the value of the parameter is lower than the nominal value
uniform field area: 균일장 영역 | 전자기장 교정의 가상 수직면으로, 변화율이 허용할 수 있을 정도로 작다. 전자기장 교정의 목적은 시험 결과의 유효성을 확보하는 것이다. | hypothetical vertical plane of the field calibration in which variations are acceptably small. The purpose of field calibration is to ensure the validity of the test result.
unprotected side: 비보호 측면 | 서지 발생이 예상되는 보호 한도의 측면 | The side of a protection measure from which the surge event is expected.
unsymmetric mode (coupling): 비대칭 모드(결합) | 접지 기준면에 대한 단선 결합 | single line coupling versus the ground reference plane
unsymmetric (mode) voltage: 비대칭모드 전압 | Va 또는 Vb의 벡터 전압의 크기 주 1. 비대칭 전압은 의사회로망(V-network)을 사용하여 측정된 전압이다. | amplitude of the vector voltage, Va or Vb Note 1 to entry: The unsymmetric voltage is the voltage measured by the use of an artificial mains V-network.
unsymmetrical mode (V-terminal voltage): 비대칭 모드(V-단자 전압) | 기기, 장비 혹은 시스템의 도선 또는 단자와 규정 접지기준 사이의 전압. 2 - 포트 회로망의 경우에는 2 개의 부비대칭 전압은 다음과 같이 구한다. a) 비대칭 전압과 대칭 전압 1/2의 벡터 합 b) 비대칭 전압과 대칭 전압 1/2의 벡터 차 | the voltage between a conductor or terminal of a device, equipment or system and a specified ground reference. For the case of a two-port network, the two unsymmetrical voltages are given by: a) the vector sum of the asymmetrical voltage and half of the symmetrical voltage; and b) the vector difference between the asymmetrical voltage and half of the symmetrical voltage.
unsymmetrical test circuit: 비대칭 시험 회로 | 신호가 피시험 필터의 입력 선로로 급전되고, 상응하는 출력 선로가 수신기에 연결된 시험 회로; 다른 입력과 출력 선로들은 규정된 임피던스로 종단된다. 주. 필터의 비대칭 삽입 손실 측정을 위해 사용되는 시험 회로의 예가 그림 7에 나타나 있다; 각 필터의 선로는 기준 전압으로 Z₁₁ or Z₁₂에 의해 종단된, 사용되지 않는 선로들과 함께 측정된다. | test circuit in which the signal is fed to an input line of a filter under test, and the corresponding output line is connected to a receiver; the other input and output lines are terminated in specified impedances NOTE An example of the test circuit used to measure the unsymmetrical insertion loss of a filter is shown in Figure 7; each line of the filter is measured with all unused lines terminated to reference potential with Z₁₁ or Z₁₂.
ultra wideband signal: 초광대역 신호 | 비율 대역폭 값이 25%보다 큰 신호 | signal with a pbw value of more than 25 %
ultra wideband simulator: 초광대역 시뮬레이터 | 초광대역 파형의 전자파를 복사하는 시뮬레이터 | simulator that radiates a electromagnetic field with a ultra wideband waveform
ultrawideband: 초광대역 | 1) 비율 대역폭(pbw) 값이 163.4 %와 200 % 사이에 있거나 대역비가 10을 초과하는 신호 혹은 파형[하이퍼(hyper) 밴드 신호라고도 함] 2) 비율 대역폭이 25%를 초과하는 신호 | 1) signal or a waveform with a pbw value between 163.4 % and 200 % or a bandratio > 10 (also referred to as a hyperband signal) 2) a signal that has a percent bandwidth greater than 25 %
validation distance: 검증 거리 | $d_{validation}$은 검증/교정 측정을 위해 사용되고, 송신/수신 안테나 기준점으로부터 측정 축 상의 가장 가까운 점에 시험 공간까지 측정된 거리 | $d_{validation}$ distance used for validation/calibration measurements and measured from the reference point of the transmit/receive antenna to the test volume at its closest point on the measurement axis
validation: 검증, 유효성 검사 | 1) 규정된 사용 목적을 위한 특정한 요구 조건이 만족되도록 하는 시험과 객관적인 증거 제공에 의한 적합 확인 주. 검증은 안전과 관련되어 고려되는 시스템이, 설치 전이든 후이든, 모든 관점에서 그 안전 관련 시스템을 위한 안전 요구 조건 사양을 만족하는지를 입증하는 작업이다 2) 확정된 기기, 제어 시스템(하드웨어 혹은 소프트웨어), 시험 시설이 모든 기능과 성능, 인터페이스 요구 조건에 적합한 지 확인하는 절차 | 1) confirmation by examination and provision of objective evidence that the particular requirements for a specified intended use are fulfilled NOTE Validation is the activity of demonstrating that the safety-related system under consideration, before or after installation, meets in all respects the safety requirements specification for that safety-related system. 2) process of confirming that a finalized instrumentation, control system (hardware and software) and test facility complies with all of its functional, performance and interface requirements
variability (of results of measurements): 변동(측정 결과의) | 하나 이상의 명시되지 않은 영향량으로 결정되는 변화하는 조건하에서 수행한 동일한 측정량의 연속측정의 결과들 사이에 합의된 근사 | closeness of the agreement between the results of successive measurements of the same measurand carried out under changed conditions as determined by one or more nonspecified influence quantities
vector network analyzer: 벡터 회로망 분석기 VNA | 4개의 S - 파라미터(S11, S12, S21, S22)의 복소값을 측정할 수 있는 회로망 분석기 | network analyzer capable of measuring complex values of the four S-parameters S11, S12, S21, S22
vehicle: 차량 | 육상에서 사람이나 재화를 운반하기 위한 목적으로 작동되는 기계 주. 차량에는 자동차, 트럭, 버스, 모페드, 농기계, 땅에서 움직이는 기계, 물자를 취급하는 장비, 광산 장비, 바닥 청소 기계, 눈 위를 달리는 차량 등이 포함되나, 여기에 한정되지는 않는다. | machine operating on land which is intended to carry persons or goods NOTE Vehicles include, but are not limited to, cars, trucks, buses, mopeds, agricultural machinery, earth-moving machinery, material-handling equipment, mining equipment, floor treatment machines and snowmobiles.
verification: 확인, 유효성 확인 | 1) 주어진 항목이 규정된 요구 조건을 만족하는 객관적 증거의 제공 예를 들어 공통모드 흡수 기기와 같은 측정 기구 혹은 보조 장비 기능이 테이터 시이트와 같은 주어진 특성과 맞는지 여부를 검토 2) 요구 조건을 만족하는 시험 혹은 객관적 증거의 제공을 통한 적합 확인 주 1. ISO 8402로부터 주들을 제외함으로서 번안됨 주 2. 이 기술 문서의 관점에서, 확인이란 규정된 입력에 대하여 해석과 /혹은 시험을 통해 관련된 라이프 사이클의 각 단계에서, 제품들이 모든 관점에서 이 단계를 위해 설정된 목표와 요구 조건들을 만족함을 입증하는 작업이다 주 3. 예: 확인 작업은 다음을 포함 한다: - 그 단계의 규정된 입력을 고려한 단계의 목표와 요구 조건과의 적합성을 보증하는 결과물들(안전 라이프 사이클의 모든 단계로부터의 문서들)의 검토 - 디자인 검토; - 사양에 따라 수행하였음을 보증하기 위해 고안된 상품들에 수행된 시험들 - 점차적으로 만들어진 시스템의 다른 부분들에 수행되고, 모든 부분들이 규정된 대로 함께 동작함을 보증하기 위한 전자파 장해에 대한 내성 시험의 성능에 의한 통합 시험 | 1) provision of objective evidence that a given item fulfils specified requirements EXAMPLE Checking whether the functions of a measuring instrument or auxiliary equipment, such as a common mode absorption device (CMAD), meets stated specifications, such as those given in a data sheet. 2) confirmation by examination and provision of objective evidence that the requirements have been fulfilled NOTE 1 Adapted from ISO 8402 by excluding the notes. NOTE 2 In the context of this technical specification, verification is the activity of demonstrating for each phase of the relevant life cycle, that, by analysis and/or tests, for the specific inputs, the deliverables meet in all respects the objectives and requirements set for this phase. NOTE 3 Example: verification activities include: - reviews on outputs (documents from all phases of the safety life cycle) to ensure compliance with the objectives and requirements of the phase taking into account the specific inputs to that phase; - design reviews; - tests performed on the designed products to ensure that they perform according to their specification; - integration tests performed where different parts of a system are put together in a step-by-step manner and by the performance of immunity tests against electromagnetic disturbances to ensure that all parts work together in the specified manner.
vertical polarization: 수직 편파 | 만약 전기장 벡터가 입사 평면상에 있고 자기장 벡터가 입사 평면과 수직, 즉 지표 평면에 수평이면 전자기파는 수직적으로 편파된다. (이 편파의 형태를 수평이라고도 혹은 횡자기(transverse magnetic; TM)라 불린다. | An electromagnetic wave is vertically polarized if the electric field vector is in the incidence plane and the magnetic field vector is perpendicular to the incidence plane and thus parallel to the ground plane. (This type of polarization is also called parallel or transverse magnetic (TM).)
very short duration overvoltage (transient): 초단기간 과전압 | 마이크로초보다 작은 시간에서 기본 주파수의 몇 주기까지의 지속 시간을 갖는 과전압 주. 초단기간 과전압의 크기는 전형적으로 피크 값으로 주어진다. | overvoltage with a duration from less than a microsecond to several periods at fundamental frequency NOTE The magnitude of a very short duration overvoltage is typically given as a peak value.
victim equipment: 피해 장비 | 장해를 입어 결합이 생긴 장비 | interfered equipment having caused a complaint
video equipment: 비디오 장비 | 비디오 신호의 생성, 입력, 저장, 표시, 높이, 복구, 전송, 수신, 증폭, 처리, 스위칭 혹은(또는 그 조합) 제어의 기본 기능을 보유한 장비 | equipment which has a primary function of either (or a combination of) generation, input, storage, display, play, retrieval, transmission, reception, amplification, processing, switching, or control of video signals
video toy: 비디오 장난감 | 어린이가 스크린에 보여진 그림과 상호 행동하며 놀 수 있도록 스크린과 활성화시키는 도구로 구성된 장난감 주 1. 컨트롤 박스, 조이스틱, 키보드, 모니터, 연결선(커넥션)과 같이 비디오 장난감의 작동을 위해 필요한 모든 부분은 장난감의 일부로 간주한다. | toy consisting of a screen and activating means by which the child can play and interact with the picture shown on the screen Note 1 to entry: All parts necessary for the operation of the video toy, such as control box, joy stick, keyboard, monitor and connections, are considered to be part of the toy.
voltage change characteristic: 전압 변화 특성 | d(t) 적어도 1 초 이상의 정상 상태 시간간격을 제외한 전원 전압의 영전위점(zero-crossing)사이의 각각의 연속된 반주기 동안의 단일 값으로서 평가되는 상대적인 실효값(r.m.s.) 전압 변화의 시간함수 | d(t) time function of the relative r.m.s. voltage change evaluated as a single value for each successive half period between zero-crossings of the source voltage, except during time intervals in which the voltage is in a steady-state condition for at least 1 s
voltage change: 전압 변화 | 분명하나 규정되지 않은 지속 기간 동안 유지되는 연속된 두 레벨 사이의 전압의 실효값 혹은 최고값의 변동 주.실효값 혹은 최고값의 선택은 응용에 따라 다르며, 어느 것이 사용되었는지 기술되어야 한다. | variation of the RMS or peak value between two consecutive levels sustained for definite but unspecified durations NOTE Whether the rms or peak value is chosen depends upon the application, and which is used should be specified.
Voltage deviation: 전압 편차 | d(t)는 전압 변화 특성 내의 이전 $d_{end1-1}$로부터의 실제 $d_{hp}(t)$의 편차이며, $U_n$의 백분율로 나타낸다. $$ d(t) = d_{end1-1} - d_{hp}(t) $$ 극성은 선택적이다. 극성이 표시되면 전압 강하는 양의 값인 것으로 간주한다. 주. 500 ms 이하 동안 최대 허용 한계가 3.3 %인 KS C IEC 61000-3-3의 d(t) 한계 평가는 대개 피시험 장비의 돌입 전류 패턴을 평가하기 위한 것이다. 따라서 새로운 Uhp_avg가 확립되면 곧 d(t) 평가는 종료된다. 새로운 변화가 발생하면 새로운 d(t) 평가가 시작된다. 관찰기간 동안 개별 d(t) 평가 중 어느 하나에 대하여 3.3 % 한계값을 초과하는 최대 지속 시간은 500 ms 한계와 비교하는 데 사용되며, 이는 시험보고서에 기록하여야 한다. | The deviation of actual dhp(t) from the previous dendi-1 inside a voltage change characteristic is called d(t), and is expressed as a percentage of Un. $$ d(t) = d_{end_{i-1}} - d_{hp}(t) $$ Polarity is optional. If polarity is shown, a voltage drop is considered to be a positive value. NOTE The d(t) limit evaluation in IEC 61000-3-3 with the maximum permitted limit of 3,3 % for up to 500 ms is generally intended to evaluate the inrush current pattern of the equipment under test. Thus, as soon as a new Uhp_avg is established, the d(t) evaluation is ended. When a new voltage change occurs, a new d(t) evaluation is started. The maximum duration that d(t) exceeds the 3.3 % limit value for any of the individual d(t) evaluations during the observation period, is used for the comparison against the 500 ms limit, and is reported for the test.
quasi-peak value: 준첨둣값 | 전계 강도의 변동을 표시할 때 사용하는 용어. 1.종래의 용법: 페이딩 및 그 밖의 원인으로 강도가 항상 변동하고 있는 도래 전파를 표시하는 데 어떤 일정 시간의 매 순간 전계 강도값(예:실효값으로 측정)이 측정 시간의 5%를 초과한 값을 준첨두값이라고 한다. 현재는 다음 용법이 있기 때문에 백분율로 표시한다. 2. 현재의 용법: 전계 강도를 측정할 때 검파기 시정수의 선택 방법에 따라 준첨두값, 평균값, 실효값 등으로 표시된다. 이 준파고값으로 표시된 것을 준첨두값이라고 한다. 변동하는 전계값 등을 정확히 표시하려면 준첨두값의 시정수는 통과 대역에 따라 다르지만 10kHz에서 충전 1ms, 방전 600ms가 표준이다. | Terminology for Expressing Fluctuations in Field Strength 1. Conventional Usage For incoming radio waves whose intensity constantly fluctuates due to fading or other factors, the field strength value (e.g., measured as an RMS value) that exceeds a specific level for 5% of the total measurement time is defined as the Quasi-Peak Value. In modern practice, this is typically expressed as a percentage to avoid confusion with the current definition. 2. Current Usage When measuring field strength, the value is categorized as a Quasi-Peak (QP), Average, or RMS value depending on the selection of the detector's time constants. A value indicated specifically by these quasi-crest characteristics is called the Quasi-Peak Value. To accurately represent fluctuating field values, the standard time constants for the QP detector at a 10kHz bandwidth are typically 1ms for charging and 600ms for discharging.
peak value: 첨둣값 | 교류(AC) 또는 변동하는 신호에서 한 주기 동안 나타나는 순싯값(어느 특정한 임의의 순간에 측정되는 전압 또는 전류의 크기) 중 최대값 | The maximum instantaneous value (the magnitude of voltage or current measured at any specific moment) occurring within one cycle of an alternating current (AC) or a fluctuating signal.