## Sheet1
영어 | 한국어
a.c. power port | 교류전원 포트
absorber lined shielded enclosure | 전자파 흡수체가 부착된 전자파 차폐실
absorber-lined OATS/SAC | 흡수체 배치 야외시험장/반무반사실
absorbing clamp measurement method | 흡수 클램프 측정방법
absorbing clamp test site | 흡수 클램프 시험장
AC mains power port | 직류 주전원 포트
acoustic interface | 음향 접속
active electronic circuit | 능동 전자회로
active infeed converter | 능동 인피드 컨버터
active power | 유효 전력
adjustment (of a measuring system) | 조정(측정시스템의)
agreed power | 계약전력
air discharge method | 기중 방전법
air insulated substation | 공기 절연 변전소
alternative test method | 대체 시험 방법
amplitude modulation | 진폭변조
analogue interface | 아날로그 접속
analogue/digital data port | 아날로그/디지털 데이터 포트
ancillary equipment | 보조기기
anechoic chamber | 무반사 챔버
anechoic material | 무반사 재료
angle of elevation in the vertical plane | 수직 평면에서의 고도각 Ψ
antenna beam | 안테나 빔
antenna beamwidth | 안테나 빔폭
antenna factor, free-space | 자유공간 안테나 인자
antenna factor | 안테나 인자
antenna matching unit | 안테나 정합 유닛
antenna pair reference site attenuation | 안테나 쌍 기준시험장 감쇠량 $A_{APR}$
antenna port | 안테나 포트
antenna reference point | 안테나 기준점
antenna | 안테나
antistatic material | 정전기 방지물질
aperture coupling regime | 개구부 결합 영역
aperture port-of-entry | 입력의 개구 인입점(입력의 개구 단자)
aperture | 개구, 구멍, 벌어진 틈
apparatus | 기구
apparatus; equipment | 기구, 장비
arc welding equipment | 아크 용접 기기
arrangement | 배치
artificial hand | 의사손
artificial mains network | 의사전원회로망
artificial network (AN); line impedance stabilization network (LISN) | 의사 전원 회로망
artificial network | 의사회로망
associated device | 연관 장치
associated equipment | 관련 장비
associated port | 연관 포트
asymmetric artificial network | 비대칭의사회로망
asymmetric voltage | 비대칭 전압
asymmetrical (common mode) test circuit | 비대칭(공통모드) 시험 회로
attenuation | 감쇠
audio equipment | 오디오 장치
auxiliary equipment | 보조 장비
auxiliary equipment | 주변기기
avalanche device | 어밸런시 소자
avalanche-junction transient voltage suppressor (protective diode) | 애벌란시(avalanche) 접합 과도 전압 억압기(보호용 다이오드)
average detector | 평균치 검파기
azimuth angle | 방위각, Φ
back flashover | 역 섬락
back-door coupling | 백 도어 결합
balanced three-phase equipment | 평형 3상 기기
ballast | 안정기
balun | 발룬
bandratio decades | 대역비 데케이드
bandratio | 대역비
bandwidth (of an emission or signal) | 대역폭(방출 혹은 신호)
bandwidth (of an equipment) | 대역폭(장비)
bandwidth | 대역폭
bandwidth(of a device) | 대역폭(장치)
basic EMC standard | 기본 전자파적합성(EMC) 표준
basic standard | 기본 표준
battery box | 배터리 상자
battery operated equipment | 배터리로 동작되는 장비
battery operation | 배터리 동작
battery toy | 배터리 장난감
bias current | 바이어스 전류
bias voltage | 바이어스 전압
blackout | 정전
boat | 보트
bonding | 접합
boundary | 경계
boundary of the equipment under test | 피시험기기 경계
bounded wave simulator | 국부 전자기장 시뮬레이터
box | 박스
breakdown | 절연 파괴
broadband | 광대역
broadband transmission-line termination | 광대역 전송선로 종단
broadband(of an emission) | 광대역 방출
broadcast receiver equipment | 방송수신장비
broadcast receiver tuner port | 방송수신기 튜너포트
broadcast satellite outdoor system | 위성방송 옥외 시스템
brownout | 절전
built-in dimmer | 내장된 조광기
burst (in TDMA) | 버스트 (TDMA에서)
burst | 버스트
cable coupling regime | 케이블 결합 영역
cable port | 케이블 포트
calibration | 교정
calibration test site | 교정 시험장
CDNE-X | 결합/감결합 회로망-X
Centre voltage | 중심 전압
chamber validation | 챔버 검증
channel | 채널
characterised interference | 특성화된 장해
characteristic impedance | 특성 임피던스
characteristic impedance of a medium | 매질의 특성 임피던스
characteristic level | 특성 레벨
circuit | 회로
circuit power factor | 회로 역률
CISPR | 국제무선장해특별위원회
CISPR indication range | CISPR 지시 범위
clamp factor | 클램프 인자
clamp injection | 클램프 주입
clamp injection device | 클램프 주입 기기
clamp reference point | 클램프 기준점
clamping device | 클램핑 소자
clamping voltage | 클램핑 전압
class | 등급
click | 클릭
click limit | 클릭 허용기준
click rate | 클릭율
clock frequency | 클록주파수
coaxial cable | 동축 케이블
combination wave generator | 조합파 발생기
combined standard uncertainty | 합성 표준 불확도(불확정도)
common mode (asymmetrical disturbance voltage) | 공통모드 (비대칭 방해전압)
common mode (coupling) | 공통모드 (결합)
common mode absorption device | 공통 모드 흡수 기기
common mode circuit | 공통 모드 회로
common mode current | 공통모드 전류
common mode impedance | 공통모드 임피던스
common mode voltage | 공통 모드 전압
compatibility level(electromagnetic) | 적합성 레벨(전자파)
compatibility(measurement) | 적합성(측정)
complaint | 불만제기
compliance test site | 적합성 시험장
component continuous conducted emissions | 부품 연속 전도성 방출
composite waveform | 합성 파형
compression point | 압축점
conditional connection | 조건부 연결
conducted HPEM environment | 전도성 비핵 고출력 전자파 환경
conducted susceptibility | 전도 감응성
conductive point-of-entry | 전도성 인입점
conductive point-of-entry; conductive port-of-entry; penetrating conductor | 전도성 인입점(PoE), 관통 도선
confidence level | 신뢰 수준
configuration | 구성
conformance test | 적합 시험
conformity assessment | 적합성 평가
connections to HV equipment | 고전압 장비의 연결
consumer's installation | 소비자의 설비
contact discharge method | 접촉 방전법
continuous disturbance | 연속성 방해
continuous wave | 연속파
conversion factor K | 변환 인자 K
converted common mode current | 변환된 공통 모드 전류
Coordinated Universal Time | 협정세계시
correction | 보정
correlation algorithm | 상관관계 알고리즘
coupling (HEMP) | 결합 (고출력 전자파)
coupling | 결합
coupling factor | 결합인자
coupling network | 결합 회로망
coupling plane | 결합면
coupling/decoupling network | 결합/감결합회로망
coverage factor | 포함 인자
coverage interval | 포함 간격
coverage probability | 포함 확률
cross-polar response | 교차편파 응답
current clamp | 전류 클램프
current distortion factor | 전류 왜곡 인자
current injection | 전류 주입
current injection test | 전류 주입 시험
current source inverter | 전류원 인버터
current unbalance factor (IUF) | 전류 불평형 인자
customer | 고객
cut-off frequency (for a waveguide) | 차단 주파수(도파관에 대한)
d.c. power network | 직류 전원망
d.c. spark-over voltage (gas discharge tubes) | 직류 스파크발생 전압(가스 방전 튜브)
dangerous failure | 위험한 고장
dc | dc
DC distribution network | 직류(DC) 배전망
DC network power port | 직류 전원망 포트
declared input voltage | 공표된 입력 전압
declared supply voltage | 공표된 전원 전압
decoupling device | 감결합 장치
decoupling network | 감결합 회로망
decoupling network, back filter | 감결합 회로망, 후위 필터
degradation (of performance) | 저하(성능)
degradation | 성능 저하
deliberate penetration | 의도성 관통
depth (of voltage dip) | 깊이 (순간 전압 강하의)
derived limit | 대체 허용기준
deviation from intended use regarding EMC | EMC에 관한 본래 용도의 이탈
device | 장치
device under test | 피시험 장치
differential mode circuit | 차동 모드 회로
differential mode current | 차동모드 전류
differential mode voltage; symmetrical voltage | 차동모드 전압, 대칭 전압
differential residual voltage | 차동 잔류 전압
dip threshold | 강하 임계치
dipole | 다이폴
direct application | 직접 적용
direct drive | 직접적인 구동
direct field penetration | 직접적인 필드 침투
direct lightning stroke | 직접 낙뢰 방전
direction of propagation | 전파 방향
direction of propagation of electromagenetic wave | 전자파의 전파 방향
discontinuous disturbance | 불연속성 방해
disruptive discharge; flashover; sparkover | 파괴 방전; 플래시오버; 불꽃 연락
distorting installation | 왜곡 시설
distributed generation, embedded generation, dispersed generation | 분산 발전
distributed infrastructure | 분배 기반시설
distribution function | 분포 함수
distribution point | 분배점
distribution system operator, distribution network operator | 분배 시스템 작동자, 분배 회로망 작동자
disturbance degree | 방해 정도
disturbance level | 방해 레벨
disturbance level(electromagnetic) | 방해 레벨(전자파)
disturbance signal | 방해 신호
disturbance voltage; interference voltage (deprecated in this sense) | 방해 전압; 장해 전압
disturbance(electromagnetic) | 방해(전자파)
disturbing installation | 방해 시설
dual supply toy | 이중 전원공급 장난감
duration (of voltage dip) | 지속시간 (전압 강하의)
DUT | 피시험기기
E/E/PE equipment | E/E/PE 기기
E/E/PE system | E/E/PE 시스템
earth (verb) ; ground (verb) (US) | 접지하다
earth port | 접지 포트
earth(local) ; ground(local) (US) | 접지(국소)
earth; ground (USA) | 접지
earthing | 접지 작업
earthing arrangement; grounding arrangement (US) | 접지 기구
earthing network | 접지 회로망
earthing system | 접지 시스템
effective output impedance | 유효 출력 임피던스
electric field | 전기장
electric field strength | 전기장 세기
electric toy | 전기 장난감
electrical charge time constant | 전기 충전 시정수
electrical discharge time constant | 전기 방전 시정수
electrical installation | 전기 시설
electrical/electronic/programmable electronic | 전기/전자/프로그램 가능 전자
electrically independent earth electrodes | 전기적으로 독립된 접지 전극
electrically small | 전기적으로 소형
electro-discharge machining (EDM) equipment | 전기방전가공(EDM) 기기
electromagnetic (EM) disturbance | 전자파(EM) 방해
electromagnetic (EM) wave | 전자파
electromagnetic barrier (shield) | 전자파 방호벽(차폐)
electromagnetic barrier | 전자파 방호벽
electromagnetic compatibility (EMC) | 전자파 적합성
electromagnetic compatibility | 전자파 적합성
electromagnetic compatibility level | 전자파 적합성 레벨
electromagnetic field | 전자기장
electromagnetic interference | 전자파 장해
electromagnetic mode | 전자기 모드
electromagnetic pulse (EMP) | 전자기 펄스
electromagnetic radiation | 전자기 방사
electromagnetic shield | 전자기 차폐
electromagnetic stress | 전자기 응력
electromagnetic topology | 전자기 위상
electromagnetic wave | 전자기파
electromotive force | 기전력
EM clamp | EM 클램프
EMC filtering device | EMC 여파 기기
EMC planning | EMC 계획
EMC safety planning | EMC 안전 계획
emission (electromagnetic) | 방출(전자파)
emission level | 방출 레벨
emission limit (allowed from a disturbing source) | 방해 발생원으로부터 허용되는 방출 한계치
emission limit (from a disturbance source) | 방출 한계치 (방해 발생원으로부터)
emission limit | 방출 한계치
emission margin | 방출 여유
EMP | 전자기 펄스
enclosure port | 함체 포트
energy bandwidth | 에너지 대역폭
energy storage capacitor | 에너지 충전 커패시터
entertainment lighting control equipment | 엔터테인먼트용 조명 조절기기
environment | 환경
equipment | 장비, 기기
equipment for resistance welding and allied processes | 저항 용접과 관련공정을 위한 기기
equipment requirements specification | 장비 요구 사양
equipment under control | 사용기기
equipment under test | 피시험기기
equipotential bonding | 등전위 접합
equivalent area | 등가면적
equivalent height | 등가높이
error | 에러(오차)
established limit | 확립(정착) 한계치
established test method | 확립(정착) 시험 방법
establishment of a telephony call | 전화 데이터 호환 작업
Et | 시험 반송파 전기장
EUT type | 피시험기기 유형
exit cable | 외부 연결 케이블
expanded uncertainty | 확장 불확도(불확정도)
experimental kit | 실험 키트
expulsion-type arrester | 배출형 어레스터 (구속형 어레스터)
external coupling | 외부 결합
external power controller | 외부전력제어기
external power supply | 외부 전원
extra-low voltage | 초저전압
facility | 설비
failure level | 고장 수준
failure | 고장
far field region | 원거리장(원방계) 영역
far field | 원거리 장
fast Fourier transform | 고속 푸리에 변환
fault | 결함
fence port | 전기울타리 포트
field connections | 필드 접속
field strength | 전자기장의 세기
filter | 필터
flat curve waveshape | 평탄 곡선 파형
flicker impression time | 플리커 영향 시간
flicker | 플리커
flickermeter | 플리커 측정기
floor standing EUT | 바닥 직립형 피시험체
fluctuating installation | 전압 변동 설비
formal measurement | 공식 측정
forward power | 순방향 전력
fractional bandwidth | 비 대역폭
freefield sensor | 자유장 센서
free-space-resonant dipole | 자유공간 공진 다이폴 안테나
frequency sub-band | 주파수 부대역
front time | 전반 시간
front-door coupling | 프런트 도어 결합
full illumination | 완전 노출
full width at half maximum | 최대 반값 (시간) 폭
fully anechoic chamber (FAC) or fully anechoic room (FAR) | 완전 무반사실
fully anechoic room test system | 완전무반사실 시험 시스템
fully anechoic room | 완전무반사실
function | 기능
functional earth port | 기능 접지 포트
functional safety application | 기능 안전 적용
functional safety | 기능 안전
functional toy | 기능성 장난감
fundamental component | 기본 성분
fundamental frequency | 기본 주파수
gas discharge tube | 가스 방전 튜브
gas insulated (metal-enclosed) substation | 가스 절연(금속 폐쇄형) 변전소
gasket | 개스킷
generating plant | 발전소
geomagnetic dip angle | 지구자기의 하강각
gravity-dependent / -independent | 중력 의존적/중력 비의존적
ground (reference) plane (GRP) | 접지(기준)면, 기준접지면
ground zero | 지상 영점(폭심지)
group total harmonic distortion | 총 그룹 고조파 왜율
grid connected power converter(GCPC) | 계통 연계형 전력 변환 장치
Half period rms value characteristics | 반주기 실효값 특성 $U_{hp}(t)$
Half period rms value characteristics | 전압의 반주기 실효값 $U_{hp}$
hardening | 경화, 담금질
harm | 피해
harmonic (component) | 고조파(성분)
harmonic frequency | 고조파 주파수
hazard | 위험
HEMP | 고고도 핵 전자파 펄스
HEMP coupling | HEMP 결합
high power electromagnetic | 고출력 전자파 (HPEM)
high power electromagnetic radiated environment | 고출력 전자파 복사환경
high voltage | 고전압 (HV)
highest internal frequency | 최고 내부 주파수
high-level illumination | 고레벨 조사
high-power microwaves | 고출력 마이크로파 (HPM)
high-speed communication lines | 고속 통신선로
HOB | 폭발 높이
human body-mounted equipment | 인체에 부착된 기기
HV transmission line | HV 송전선로
hybrid antenna | 하이브리드 안테나
hybrid equipment | 하이브리드 장비
hyperband signal | 하이퍼밴드 신호
hyperband simulator | 하이퍼밴드 시뮬레이터
hyper-rotated TEM waveguide | 다중회전 TEM 도파관
hypo- or narrowband signal | 하이퍼 또는 협대역 신호
hypo- or narrowband simulator | 하이퍼 또는 협대역 시뮬레이터
hysteresis | 히스테리시스(이력(履歴))
i.f. reference level | 중간주파수(IF) 기준레벨
ideal open-area test site | 이상적인 야외시험장
idle state | 유휴 상태
immersion method | 중심배치법
immunity from conducted currents | 유도전류 내성
immunity from radiated fields | 방사장에 대한 내성
immunity test level | 내성 시험 레벨
impedance measurement adaptor | 임피던스 측정 어댑터 (IMA)
impedances of the test circuit | 시험 회로의 임피던스
impulse area | 임펄스 면적 $A_{imp}$
impulse spark-over voltage (gas discharge tubes) | 임펄스 스파크 발생 전압(가스 방전 튜브)
inadvertent [EM] penetration | 비의도성 전자기 관통
independent windows method | 개별영역 노출법
indication | 지시 값
indirect discharge application | 간접방전 적용
indirect lightning stroke | 간접 뢰 충격(스트록)
induction coil factor | 유도코일 인자
inductive coil | 유도코일
industrial location | 산업 지역
influence quantity | 영향 량
inherent uncertainty | 고유 불확도(불확정도) $u_inherent$
inner conductor or septum | 내부 도체 또는 격막
in-plant point of coupling | 설비 내 결합 점(IPC)
input current | 입력 전류
input immunity | 입력 내성
instrumentation uncertainty | 측정기 불확도(불확정도) (IU)
insulation coordination | 절연 협조
intentional electromagnetic interference | 의도성 전기자기 장해 (IEMI)
intentional RF emitting device | 의도성 RF 방출기기(intentional RF emitting device)
interaction sequence diagram | 상호작용 순서도(ISD)
interconnection lines | 상호접속 선로
interface point | 연결 지점
interference probability | 장해 확률
interharmonic centred subgroup frequency | 상호 고조파 중앙
interharmonic component | 상호 고조과 성분
interharmonic frequency | 상호 고조파 주파수
interharmonic group frequency | 상호 고조과 집합 주파수
interphase equipment | 상간 기기
interruption threshold | 정전 한계값
intrinsic field uncertainty | 고유 전자기장 불확도(불확정도) (IFU)
intrinsic uncertainty of the measurand | 측정량의 고유 불확도(불확정도)
intrinsic uncertainty of the measurement instrumentation | 측정 계측의 고유 불확도(불확정도)
islanding | 고립화 또는 단독운전
islanding protection | 단독 운전 보호
ISM equipment and appliances | ISM 기자재
ITU Regions | ITU 지역
jitter (of a cathode ray tube (CRT) monitor) | 지터 (CRT 모니터의)
L band | L 대역
lamp | 램프
large HEMP simulator | 대형 HEMP 시뮬레이터
large installation | 대형 시설
loop-antenna system | 루프안테나 시스템 (LAS)
launched common mode current | 발사 공통모드 전류
longitudinal conversion loss | 종변환손실(LCL)
LED light source | LED 광원
level (of a quantity) | 레벨(양의)
lighting equipment | 조명기기
lighting unit | 조명 구성단위
lightning arrester; surge diverter; surge arrester; surge protective device (SPD) | 피뢰기; 서지 드라이버; 서지 피뢰기; 서지 보호 장치(SPD)
lightning impulse | 뢰 임펄스
limits of error of a measuring instrument | 계측기의 오차 제한
low-level continuous wave | 저레벨 연속파 (LLCW)
local connections | 역내 연결
location (EMC) | 위치
location class | 지역 구분
long distance lines | 장거리 선
long duration overvoltages | 장기 과전압
long term flicker indicator | 장기 플리커 표시
low voltage AC mains port | 저전압 교류 주전원 포트
low-altitude (nuclear explosion) | 저고도 (핵 폭발)
low-uncertainty antenna | 저 불확도(불확정도) 안테나
lead under test | 피시험 리드선 (LUT)
LV (low-voltage) power circuit | 저전압 전력 회로
mains operation | 주전원 동작
mains port | 주전원 포트
mains signalling frequencies | 주전원 신호 주파수
maintenance of a telephony call | 전화 통신 통화의 유지
manipulator | 조정기
Maximum absolute voltage change during an observation period | 관찰 기간 중 최대 절대 전압 변화 $d_{max}$
maximum burst power | 최대 버스트 전력
maximum continuous operating voltage | 최대 연속 동작 전압
maximum RMS value | 최대 실효값
Maximum steady state voltage change during an observation period | 관찰 기간 중 최대 정상 상태 전압 변화 $d_c$
Maximum voltage change during a voltage change characteristic | 전압 변화 특성 중 최대 전압 변화 $d_{max_i}$
measurand | 측정량
measurement | 측정
measurement accuracy | 측정 정확도
measurement chain | 측정 사슬
measurement distance | 측정 거리
measurement instrumentation uncertainty | 측정 계측 불확도(불확정도) (MIU)
measurement precision | 측정 정밀도
measurement result | 측정 결과
measurement time | 측정 시간 (Tm)
measurement trueness | 측정 충실도
measurement uncertainty | 측정 불확도(불확정도) (MU)
measuring chain | 측정 체인
measuring receiver | 측정 수신기
measuring system | 측정 시스템
medium voltage (MV) power line | 중전압 전력선
mesoband signal | 메조밴드 신호
mesoband simulator | 메조밴드 시뮬레이터
metal oxide varistor | 금속 산화물 바리스터(MOV)
mode of operation | 동작 모드
modified semi-anechoic chamber | 수정된 반무반사실
multifunction equipment | 다기능 기기
MultiMedia Equipment | 멀티미디어 기기
MV (medium voltage) distribution power line | 중전압 배전 전력선
narrowband | 협대역
near field | 근역장, 근거리장
negative-sequence component of 3-phase voltages (or currents) | 3상 전압(또는 전류)의 역상 성분
network terminator | 회로망 종단기 (NT)
nominal test voltage | 명목시험 전압
nominal voltage | 명목 전압
non-constant envelope modulation | 가변포락선변조
non-linear load or equipment (see also distorting installation) | 비선형 부하 또는 장비
non-linear resistor type arrester | 비선형 저항형 어레스터
norm | 기준
normal operation of toys | 장난감의 정상 작동
normalized forward power | 정규화 순방향 전력 $P_{fn,x}$
nuclear electromagnetic pulse | 핵 전자기 펄스 (NEMP)
number of sweeps per time unit (e.g. per second) | 단위시간 당 소인 수(예를들면, 초 당)
Nyquist frequency | 나이퀴스트 주파수
one-path device | 단일 경로 장치
one-port TEM waveguide | 1포트 TEM 도파관
optical fibre port | 광섬유 포트
ortho-angle | 직교 각
outdoor test site | 옥외 시험 장소 (OTS)
outdoor unit of direct to home satellite receiving systems for individual reception | 개별 수신을 위한 가정용 위성 수신 기기에 직접적으로 연결된 옥외 유닛
outer conductor or chassis | 외부 도체 또는 샤시
overall shielding | 전체 차폐
overdeviation | 과다 편차
overswing waveshape | 과진동 파형
parallel plate EMP simulator | 병렬판 EMP 시뮬레이터
parallel-earthing conductor | 평행 접지 도체
partial illumination | 부분 노출
partial odd harmonic current | 부분 홀수 고조과 전류
partial weighted harmonic current | 부분 가중 고조과 전류
partial weighted harmonic distortion | 부분 가중된 고조파 왜곡 (PWHD)
PC tuner cards | PC 튜너 카드
peak pulse current (impulse discharge current) | 최대 펄스 전류(임펄스 방전 전류)
peak pulse power | 최대 펄스 전원
PELV system | PELV 시스템
penetration | 침투, 관통
per unit | 단위 당 (p.u)
percentage bandwidth | 백분율 대역폭 (pbw)
physically large equipment | 대형기기
planning level | 계획 레벨
PoE protective device | 인입점 보호 기기
point of connection | 접속점
point of evaluation | 평가점
point-of-entry | 인입점
point-of-entry; port-of-entry | 인입점, 인입포트
portable tool | 휴대용 공구
positive-sequence component of 3-phase voltages (or currents) | 3상 전압(또는 전류)의 양의 연속 성분
power frequency withstand voltage | 전압 유지 전력 주파수
power line telecommunications | 전력선 통신
power lines | 전력선
power port | 전원포트
power supply input | 전원 공급 입력단
prepulse | 선펄스
primary (field) component | 1차(계) 성분
primary function | 1차 기능
primary protection element | 1차 보호 소자, 1차 보호 요소
product publication | 제품규격 출판물, 제품 출판물
product standard | 제품표준
product test | 제품 시험
professional equipment | 전문가용 장비
prompt radiation | 즉시 방사
protected side | 보호된 측면, 보호 측면
protected volume | 보호 체적
protection circuit | 보호 회로
protective device | 보호 장치
protective earthing | 보호 접지
ps out | ps 출력
public low-voltage power system | 일반 저전압 전력 시스템
public mains network | 공공 주 회로망
pulsed current injection | 펄스 전류 주입
Q | Q
Q-bandwidth (of a reverberation chamber) | (전자파 잔향실의) Q-대역폭 $BW_Q$
quality factor (of a reverberation chamber) | (전자파 잔향실의) Q-양호도
quasi-free-space test site | 준자유공간 시험장
r.m.s. (root-mean-square) value | 실효값
r.m.s. value of a spectral component | 스펙트럼 성분의 실효값 $Y_{C,k}$
r.m.s. value of an interharmonic centred subgroup | 상호 고조파 중심 부분군의 실효값 $Y_{isg,h}$
r.m.s. value of an interharmonic component | 상호 고조파 성분의 실효값 $Y_{C,k}$
r.m.s. voltage refreshed each cycle | 매 사이클마다 재생되는 실효전압값 $U_{rms(1)}$
r.m.s. voltage refreshed each half-cycle | 1/2사이클마다 재생되는 실효값 전압 $U_{rms(1/2)}$
radiated HPEM environment | 방사 HPEM 환경
radiated susceptibility | 방사 감응성
radio frequency(RF) | 무선 주파수
random error | 랜덤에러(우연오차)
range of influence quantities | 영향량 범위
rapid voltage changes | 급속 전압변화
rated apparent power ($S_{equ}$) of the equipment | 장비의 정격 피상 전력
rated current of the equipment | 장비의 정격 전류 $I_{equ}$
Real-Time Clock | 실시간 클록
receiver terminal voltage (antenna voltage) | 수신기 단자 전압
receiver | 수신기
rectified impulse | 정류된 임펄스
$rE_{far}$ | 1 m 정규화 전기장
reference ballast | 기준 안정기
reference channel | 기준 채널
reference conditions | 기준 조건
reference current | 기준 전류
reference distance | 기준 거리
reference ground plane | 기준 접지면 RGP
reference ground | 기준 접지
reference impedance | 기준 임피던스
reference lamp | 기준 램프
reference point (for in situ measurement) | 기준점(현장측정용)
reference potential | 기준전위
reference quantity | 기준량
reference test site | 기준시험장
reference voltage (voltage dip) | 기준전압(전압강하)
reflection coefficient | 반사 계수
Relative half period rms value characteristics | 상대 반주기 실효값 특성
repeatability | 반복도
representative frequency | 대표 주파수
reproducibility (of results of measurements) | 재현성(측정 결과의)
residential environment | 주거 환경
residual voltage (current) | 잔류 전압 (전류)
residual voltage (of voltage dip) | 잔여전압 (전압강하)
residual voltage to ground | 접지에 대한 잔류 전압
residual voltage | 잔류 전압
resistive high-voltage (HV) ignition cable | 저항성 고압 (HV) 점화 케이블
resultant field (amplitude) | 합성계(진폭)
reverberation chamber | 전자파 잔향실
RF boundary | 무선 주파수 경계
RF disturbance power | RF 방해 전력
RF modulator output port | RF 변조기 출력포트
RFI investigation service | 무선방해 조사 서비스
ripple content, alternating component | 맥동 성분, 교류 성분
rise time (of a pulse) | 상승시간(필스의)
robotic cleaner | 로봇크리너
robotic equipment | 로봇장비
safety arrester | 안전 어레스터
safety extra low voltage | 안전 초저전압
safety function | 안전 기능
safety integrity level | 안전 무결성 레벨
safety isolating transformer | 안전 절연 변압기
safety requirements specification | 안전요건 규정
safety transformer for toys | 장난감을 위한 안전한 변압기
safety-related system | 안전관련 시스템
scan | 주사
scattering parameters (S-parameters) | 산란 계수(S-파라미터)
screen ; shield | 차폐체
screening ; shielding | 차폐
screening effectiveness | 차폐효과
secondary (field) component | 2차(장) 성분
secondary protection element | 2차 보호 소자
secondary protection | 2 차 보호
self-ballasted lamp | 안정기 내장형 램프
semi-anechoic chamber | 반무반사실 (SAC)
semi-luminaire | 반고정식 등기구
sensitivity coefficient | 감도계수
sensor | 센서
severity level | 가혹도 레벨
severity | 가혹도
shape factor | 형상 인자
shield penetrating fields | 차폐실 침투 전자기장
shield(electromagnetic) | 차폐(전자파)
shielded enclosure | 차폐합체, 차폐실
shielding effectiveness | 차폐 효과
shielding | 차폐
short circuit current | 단락회로 전류
short circuit power | 단락회로 전력
short duration overvoltage | 단기 과전압
short interruption (of supply voltage) | 순간정전 (전원전압의)
short pulse | 단기 펄스
short pulse signal | 단기 펄스 신호
short-circuit power (Ssc) | 단락 전력
short-circuit ratio (Rsce) | 단락률, 단락회로 비
short-open-load-through calibration method | 단락-개방-부하-관통 교정법 (SOLT)
short-term flicker indicator | 단기 플리커 지시자
short-term flicker severity | 단기 플리커 가혹도
signal port | 신호 포트
signal/control port | 신호/제어 포트
simulator with spot frequencies | 지정 주파수 시뮬레이터
single component | 단일 부품
single-phase equipment | 단상 장비
site attenuation | 시험장 감쇠량
site insertion loss | 시험장 삽입 손실
skin effect | 표피 효과
slide reference point | 슬라이드 기준점
sliding reference voltage(voltage dip) | 슬라이딩 기준 전압 (전압 강하)
sliding reference voltage | 슬라이딩 기준 전압
small equipment | 소형 기기
small installation | 소형 설치시설
small radiated test facility | 소형 복사 시험 설비
sound broadcast receivers | 음성 방송 수신기
sound receivers | 음성 수신기
source impedance | 신호원 임피던스
Source region EMP | 발생원 영역 EMP
(noise) source | 잡음원, 간섭원, 방해원
span | 주파수 범위
S-parameter | S-파라미터, 산란-파라미터
spark discharge | 불꽃 방전
spark erosion | 스파크 침식
spark gap | 스파크 간극
spur | 지선
standard deviation of a single measurement in a series of measurements | 단일 측정 표준편차
standard deviation of the arithmetic mean of a series of measurements | 산술평균 표준편차
standard uncertainty | 표준 불확도(불확정도)
stand-by mode | 대기 상태
Steady state voltage and voltage change characteristics | 정상 상태 전압과 전압 변화 특성
Steady state voltage change | 정상 상태 전압 변화
step-down converter for lighting equipment | 조명기구용 스텝다운 컨버터
subgroup total harmonic distortion | 총 소그룹 고조과 왜율 THDS
sub-hyperband signal | 서브하이퍼밴드 신호
sub-hyperband simulator | 서브하이퍼밴드 시뮬레이터
supply system | 전력공급 시스템
surface current injection | 표면 전류 주입
surge protection device | 서지 보호 장치
surge | 서지
sweep or scan rate | 소인률 또는 주사률
sweep or scan time | 소인 시간 또는 주사 시간
sweep rate | 소인률
sweep time | 소인시간
switching operation | 스위칭 동작
symmetric voltage | 대칭 전압
symmetrical (differential mode) test circuit | 대칭 (차동모드)
symmetrical lines | 대칭선로
system operator or owner | 체계 운영자 또는 소유자
system test | 체계 시험
system | 체계(시스템)
systematic capability | 체계 성능
systematic error | 체계 에러(오차)
table-top EUT | 탁상형 피시험장비
tangent point | 영향 도달 지점
tangent radius | 영향 반경
telecommunication connections | 전기통신 접속
telecommunication network port | 전기통신 네트워크(망) 단자
telecommunications terminal equipment | 전기통신 단말장비
telephony call | 전화호출
telephony service | 전화 통신 서비스
television receivers | 텔레비전 수신기
TEM cell | TEM 셀
TEM waveguide | TEM 도파관
temporary overvoltage | 순시 과전압
terminal | 단자(터미널)
test antenna | 시험안테나
test configuration | 시험구성
test generator | 시험 발생기
test set-up support | 시험 배치 지지대
test volume | 시험 체적
test | 시험
testing | 시험수행
three-phase equipment | 3상 기기
through-reflect-line calibration | 관통 - 반사 - 선로 교정 (TRL calibration)
time aggregation | 시간 집계
time division multiple access | 시분할 다중 접속 (TDMA)
time to half-value | 반값 시간
Tmax | 임계 전압편차 초과 최대 지속시간
TN system | TN 시스템
tolerance | 허용 편차
topological control | 위상기학적 제어
total common mode impedance | 총 공통모드 임피던스
total harmonic current | 총 고조과 전류
total harmonic distortion | 총 고조과 왜율
total observation time | 총 관측시간
toy | 장난감
traceability(metrological) | 소급성(계측학적)
tracking generator | 트래킹 제너레이터
traction batteries | 견인 배터리
transfer coefficient (influence coefficient) | 전달 계수(영향 계수)
transformer toy | 변압기 충전방식 장난감
transient protection devices | 과도신호 보호장치
transient | 과도현상
transposition | 전치
transverse electromagnetic mode | TEM 모드 (TEM mode)
true value (of a quantity) | 참 값(물리량의)
tunable simulator | 주파수 가변 시뮬레이터
tuner/stirrer | 튜너/교반기
two-path device | 이중 경로 장치
two-port TEM waveguide | 2포트 TEM 도파관
type A evaluation | A형식 평가
type B evaluation | B형식 평가
type test | 형식 시험
unbalance | 불평형
upper quartile method | 상위4분위법
unbalance factor | 불평형 인자
unbalanced installation | 불평형 설치
unbalanced three-phase equipment | 불평형 3상 장비
uncertainty source | 불확도(불확정도) 발생원
underdeviation | 과소 편차
uniform field area | 균일장 영역
unprotected side | 비보호 측면
unsymmetric mode (coupling) | 비대칭 모드(결합)
unsymmetric (mode) voltage | 비대칭모드 전압
unsymmetrical mode (V-terminal voltage) | 비대칭 모드(V-단자 전압)
unsymmetrical test circuit | 비대칭 시험 회로
ultra wideband signal | 초광대역 신호
ultra wideband simulator | 초광대역 시뮬레이터
ultrawideband | 초광대역
validation distance | 검증 거리
validation | 검증, 유효성 검사
variability (of results of measurements) | 변동(측정 결과의)
vector network analyzer | 벡터 회로망 분석기 VNA
vehicle | 차량
verification | 확인, 유효성 확인
vertical polarization | 수직 편파
very short duration overvoltage (transient) | 초단기간 과전압
victim equipment | 피해 장비
video equipment | 비디오 장비
video toy | 비디오 장난감
voltage change characteristic | 전압 변화 특성
voltage change | 전압 변화
Voltage deviation | 전압 편차
quasi-peak value | 준첨둣값
peak value | 첨둣값